## CustomSequence_2016-10-20_10523
Time (s) | ESC signal (µs) | Servo 1 (µs) | Servo 2 (µs) | Servo 3 (µs) | Thrust (N) | Voltage (V) | Current (A) | Motor Electrical Speed (RPM) | Motor Optical Speed (RPM) | Electrical Power (W) | Overall Efficiency (gf/W) | App message | Percent Throtle | Thrust(gf)
1.5 | 1200 |  |  |  | 0.30931 | 11.848 | 0.50422 | 6550 | 0 | 5.8536 | 5.3882 |  | 52.1739 | 31.5405
4.5 | 1400 |  |  |  | 1.0229 | 11.7417 | 2.4564 | 11749 | 0 | 28.6843 | 3.6364 |  | 60.8696 | 104.3072
7.5 | 1600 |  |  |  | 2.0414 | 11.5085 | 6.5903 | 15586 | 0 | 75.7068 | 2.7496 |  | 69.5652 | 208.1668
10.5 | 1800 |  |  |  | 2.9767 | 11.1681 | 12.6395 | 18357 | 0 | 140.9679 | 2.1533 |  | 78.2609 | 303.5419
13.5 | 2000 |  |  |  | 3.2596 | 10.9873 | 14.9158 | 18953 | 0 | 163.7703 | 2.0296 |  | 86.9565 | 332.3911
16.5 | 2200 |  |  |  | 3.1657 | 10.9461 | 14.5291 | 18778 | 0 | 158.868 | 2.032 |  | 95.6522 | 322.8123
19.5 | 2300 |  |  |  | 3.1327 | 10.9079 | 14.4 | 18521 | 0 | 156.9348 | 2.0355 |  | 100 | 319.4485
22.5 | 2200 |  |  |  | 3.094 | 10.8798 | 14.3074 | 18330 | 0 | 155.4018 | 2.0302 |  | 95.6522 | 315.4991
25.5 | 2000 |  |  |  | 2.9974 | 10.8736 | 13.8562 | 18524 | 0 | 150.4824 | 2.0311 |  | 86.9565 | 305.6457
28.5 | 1800 |  |  |  | 2.7452 | 10.9582 | 11.5933 | 17447 | 0 | 126.8213 | 2.2073 |  | 78.2609 | 279.9287
31.5 | 1600 |  |  |  | 1.8269 | 11.2225 | 5.9885 | 14802 | 0 | 67.0452 | 2.7785 |  | 69.5652 | 186.288
34.5 | 1400 |  |  |  | 0.98001 | 11.4266 | 2.2341 | 11204 | 0 | 25.4368 | 3.9287 |  | 60.8696 | 99.9334
37.5 | 1200 |  |  |  | 0.33403 | 11.5486 | 0.46579 | 6403 | 0 | 5.2589 | 6.4769 |  | 52.1739 | 34.0614
Full Throtle(ESC) | 2300
Minimum Throtle(ESC) | 1000
Propeller | 6045R
Battery | Multistar | 3cell | 11.1V | 3000mah | 10C
Motor | PropDrive 28-26 |  | 1000KV
ESC | Afro | 30A