## CustomSequence_2016-10-07_14175
Time (s) | ESC signal (µs) | Servo 1 (µs) | Servo 2 (µs) | Servo 3 (µs) | Thrust (gf) | Voltage (V) | Current (A) | Motor Electrical Speed (RPM) | Motor Optical Speed (RPM) | Electrical Power (W) | Overall Efficiency (gf/W) | App message | Percent throtle | Thrust
1.5 | 1200 |  |  |  | -16.2774 | 11.9604 | 0.75463 | 2040 | 0 | 8.892 | 1.8306 |  | 52.1739 | 16.2774
4.5 | 1400 |  |  |  | -67.5027 | 11.8488 | 3.2895 | 3591 | 0 | 38.8477 | 1.7376 |  | 60.8696 | 67.5027
7.5 | 1600 |  |  |  | -154.7083 | 11.6097 | 8.5655 | 4769 | 0 | 99.2986 | 1.558 |  | 69.5652 | 154.7083
10.5 | 1800 |  |  |  | -241.7779 | 11.2693 | 16.0013 | 5610 | 0 | 180.15 | 1.3421 |  | 78.2609 | 241.7779
13.5 | 2000 |  |  |  | -272.7274 | 11.1063 | 18.659 | 5793 | 0 | 207.0857 | 1.317 |  | 86.9565 | 272.7274
16.5 | 2200 |  |  |  | -270.411 | 11.0689 | 18.2372 | 5649 | 0 | 201.7162 | 1.3406 |  | 95.6522 | 270.411
19.5 | 2300 |  |  |  | -243.527 | 11.0549 | 17.607 | 5649 | 0 | 194.4284 | 1.2525 |  | 100 | 243.527
22.5 | 2200 |  |  |  | -249.7052 | 11.035 | 17.3516 | 5583 | 0 | 191.3131 | 1.3052 |  | 95.6522 | 249.7052
25.5 | 2000 |  |  |  | -239.1679 | 11.0208 | 17.1487 | 5490 | 0 | 188.8253 | 1.2666 |  | 86.9565 | 239.1679
28.5 | 1800 |  |  |  | -197.4793 | 11.1282 | 14.0096 | 5214 | 0 | 155.7464 | 1.268 |  | 78.2609 | 197.4793
31.5 | 1600 |  |  |  | -128.4046 | 11.389 | 7.49 | 4388 | 0 | 85.1608 | 1.5078 |  | 69.5652 | 128.4046
34.5 | 1400 |  |  |  | -56.0611 | 11.5898 | 2.956 | 3341 | 0 | 34.0858 | 1.6447 |  | 60.8696 | 56.0611
37.5 | 1200 |  |  |  | -12.339 | 11.7141 | 0.70276 | 1948 | 0 | 8.1251 | 1.5186 |  | 52.1739 | 12.339
Full Throtle(ESC) | 2300
Minimum Throtle(ESC) | 1000
Propeller | 12X4.5MPR
Battery | Zippy | 3cell | 11.1V | 5000mah | 30C
Motor | PROPDRIVE 28-26 1000KV
ESC | Afro | 30A