## CustomSequence_2016-10-19_20075
Time (s) | ESC signal (µs) | Servo 1 (µs) | Servo 2 (µs) | Servo 3 (µs) | Thrust (N) | Voltage (V) | Current (A) | Motor Electrical Speed (RPM) | Motor Optical Speed (RPM) | Electrical Power (W) | Overall Efficiency (N/W) | App message | Percent Throtle | Thrust(gf)
1.5 | 1200 |  |  |  | 0.39286 | 16.2033 | 0.56434 | 3691 | 0 | 9.0617 | 0.043354 |  | 0.065217 | 40.0607
4.5 | 1400 |  |  |  | 1.2974 | 16.1215 | 2.4943 | 6429 | 0 | 40.0152 | 0.032424 |  | 0.19565 | 132.3026
7.5 | 1600 |  |  |  | 2.527 | 15.9255 | 6.7973 | 8581 | 0 | 108.004 | 0.023397 |  | 0.32609 | 257.6796
10.5 | 1800 |  |  |  | 3.6082 | 15.53 | 15.2948 | 9294 | 0 | 237.2826 | 0.015206 |  | 0.45652 | 367.9348
13.5 | 2000 |  |  |  | 3.7438 | 15.3039 | 18.0254 | 9325 | 0 | 275.7684 | 0.013576 |  | 0.58696 | 381.765
16.5 | 2200 |  |  |  | 3.6683 | 15.2391 | 17.0595 | 9326 | 0 | 259.6894 | 0.014126 |  | 0.71739 | 374.064
19.5 | 2300 |  |  |  | 3.5727 | 15.1815 | 16.4777 | 9321 | 0 | 249.9838 | 0.014292 |  | 0.84783 | 364.3127
22.5 | 2200 |  |  |  | 3.5963 | 15.134 | 16.1102 | 9276 | 0 | 243.8341 | 0.014749 |  | 0.97826 | 366.725
25.5 | 2000 |  |  |  | 3.5788 | 15.0966 | 15.8398 | 9177 | 0 | 239.0865 | 0.014968 |  | 1.1087 | 364.9325
28.5 | 1800 |  |  |  | 3.3194 | 15.1929 | 12.4108 | 9071 | 0 | 188.3512 | 0.017623 |  | 1.2391 | 338.4798
31.5 | 1600 |  |  |  | 2.1952 | 15.4405 | 5.7693 | 8054 | 0 | 88.8844 | 0.024697 |  | 1.3696 | 223.8462
34.5 | 1400 |  |  |  | 1.2335 | 15.6092 | 2.2811 | 6048 | 0 | 35.6011 | 0.034648 |  | 1.5 | 125.7844
37.5 | 1200 |  |  |  | 0.45558 | 15.7155 | 0.57735 | 3582 | 0 | 9.0042 | 0.050597 |  | 1.6304 | 46.4567
Full Throtle(ESC) | 2300
Minimum Throtle(ESC) | 1000
Propeller | 10x4.5R Green
Battery | Zippy | 4cell | 16.1V | 2200mah | 10C
Motor | PropDrive2836 |  | 750KV
ESC | Afro | 30A