## 6045R_GF_MT1806 2280KV_zippy220
Time (s) | ESC signal (µs) | Servo 1 (µs) | Servo 2 (µs) | Servo 3 (µs) | Thrust (N) | Voltage (V) | Current (A) | Motor Electrical Speed (RPM) | Motor Optical Speed (RPM) | Electrical Power (W) | Overall Efficiency (N/W) | App message | Percent throtle | Thrust (gf)
1.5 | 1200 |  |  |  | 0 | 15.6347 | 1.03 | 6584 | 0 | 15.9732 | 0 |  | 52.1739 | 0
4.5 | 1400 |  |  |  | 0 | 15.5195 | 3.7447 | 10413 | 0 | 57.9633 | 0 |  | 60.8696 | 0
7.5 | 1600 |  |  |  | 0 | 15.3182 | 8.0473 | 13069 | 0 | 123.1641 | 0 |  | 69.5652 | 0
10.5 | 1800 |  |  |  | 0 | 15.0649 | 13.1412 | 14581 | 0 | 197.9279 | 0 |  | 78.2609 | 0
13.5 | 2000 |  |  |  | 0 | 15.0609 | 11.3592 | 11242 | 0 | 173.2429 | 0 |  | 86.9565 | 0
16.5 | 2200 |  |  |  | 0 | 15.0055 | 12.1329 | 12248 | 0 | 181.8682 | 0 |  | 95.6522 | 0
19.5 | 2300 |  |  |  | 0 | 14.9768 | 11.832 | 12154 | 0 | 177.0909 | 0 |  | 100 | 0
22.5 | 2200 |  |  |  | 0 | 14.9543 | 11.6324 | 12044 | 0 | 173.6458 | 0 |  | 95.6522 | 0
25.5 | 2000 |  |  |  | 0 | 14.9935 | 10.247 | 10630 | 0 | 153.566 | 0 |  | 86.9565 | 0
28.5 | 1800 |  |  |  | 0 | 14.9537 | 10.8304 | 13125 | 0 | 161.9396 | 0 |  | 78.2609 | 0
31.5 | 1600 |  |  |  | 0 | 15.1136 | 6.344 | 11394 | 0 | 95.7441 | 0 |  | 69.5652 | 0
34.5 | 1400 |  |  |  | 0 | 15.2631 | 3.0098 | 9149 | 0 | 45.831 | 0 |  | 60.8696 | 0
37.5 | 1200 |  |  |  | 0 | 15.3689 | 0.98737 | 6185 | 0 | 15.062 | 0 |  | 52.1739 | 0
Full Throtle(ESC) | 2300
Minimum Throtle(ESC) | 1000
Propeller | 6045R_GF
Battery | Zippy | 4cell | 16.6V | 2200mah | 30C
Motor | MT1806-2280KV
ESC | Afro | 30A