## 6030R_GF_RS2205 2300KV_turnigy2
Time (s) | ESC signal (µs) | Servo 1 (µs) | Servo 2 (µs) | Servo 3 (µs) | Thrust (N) | Voltage (V) | Current (A) | Motor Electrical Speed (RPM) | Motor Optical Speed (RPM) | Electrical Power (W) | Overall Efficiency (N/W) | App message | Percent throtle | Thrust (gf)
1.5 | 1200 |  |  |  | 0.40655 | 12.2637 | 1.3664 | 10053 | 0 | 16.6134 | 0.024471 |  | 52.1739 | 41.4565
4.5 | 1400 |  |  |  | 0.92334 | 12.205 | 3.5754 | 14698 | 0 | 43.4803 | 0.021236 |  | 60.8696 | 94.155
7.5 | 1600 |  |  |  | 1.4605 | 12.1288 | 6.2382 | 18044 | 0 | 75.5892 | 0.019322 |  | 69.5652 | 148.9332
10.5 | 1800 |  |  |  | 2.3489 | 11.9774 | 11.4027 | 22212 | 0 | 136.4436 | 0.017215 |  | 78.2609 | 239.5256
13.5 | 2000 |  |  |  | 2.6721 | 11.8821 | 13.8917 | 23712 | 0 | 164.8847 | 0.016206 |  | 86.9565 | 272.4784
16.5 | 2200 |  |  |  | 2.6458 | 11.8527 | 13.7594 | 23617 | 0 | 162.9378 | 0.016238 |  | 95.6522 | 269.7932
19.5 | 2300 |  |  |  | 2.5733 | 11.8331 | 13.6817 | 23529 | 0 | 161.7577 | 0.015909 |  | 100 | 262.4075
22.5 | 2200 |  |  |  | 2.6481 | 11.8123 | 13.8117 | 23444 | 0 | 162.9235 | 0.016254 |  | 95.6522 | 270.0326
25.5 | 2000 |  |  |  | 2.6604 | 11.7967 | 13.7451 | 23390 | 0 | 161.9604 | 0.016426 |  | 86.9565 | 271.2859
28.5 | 1800 |  |  |  | 2.243 | 11.8467 | 11.032 | 21890 | 0 | 130.5637 | 0.01718 |  | 78.2609 | 228.7248
31.5 | 1600 |  |  |  | 1.4368 | 11.959 | 6.0765 | 17824 | 0 | 72.6539 | 0.019777 |  | 69.5652 | 146.5177
34.5 | 1400 |  |  |  | 0.9019 | 12.0319 | 3.5087 | 14641 | 0 | 42.1115 | 0.021417 |  | 60.8696 | 91.9681
37.5 | 1200 |  |  |  | 0.43559 | 12.0938 | 1.3569 | 10012 | 0 | 16.2919 | 0.026737 |  | 52.1739 | 44.4181
Full Throtle(ESC) | 2300
Minimum Throtle(ESC) | 1000
Propeller | 6030R_GF
Battery | Turnigy | 3cell | 11.1V | 2700mah | 30C
Motor | RS2205-2300KV
ESC | Afro | 30A