## CustomSequence_2016-10-19_20091
Time (s) | ESC signal (µs) | Servo 1 (µs) | Servo 2 (µs) | Servo 3 (µs) | Thrust (N) | Voltage (V) | Current (A) | Motor Electrical Speed (RPM) | Motor Optical Speed (RPM) | Electrical Power (W) | Overall Efficiency (N/W) | App message | Percent Throtle | Thrust(gf)
1.5 | 1200 |  |  |  | 0.20376 | 11.9091 | 0.40641 | 2798 | 0 | 4.6987 | 0.043365 |  | 0.065217 | 20.778
4.5 | 1400 |  |  |  | 0.70043 | 11.8537 | 1.4452 | 4946 | 0 | 16.9397 | 0.041348 |  | 0.19565 | 71.4237
7.5 | 1600 |  |  |  | 1.4693 | 11.7146 | 4.0374 | 6684 | 0 | 47.1895 | 0.031136 |  | 0.32609 | 149.8245
10.5 | 1800 |  |  |  | 2.2008 | 11.4986 | 7.8479 | 8306 | 0 | 90.1215 | 0.024421 |  | 0.45652 | 224.4233
13.5 | 2000 |  |  |  | 2.5938 | 11.3644 | 9.6915 | 8656 | 0 | 110.0493 | 0.023569 |  | 0.58696 | 264.4911
16.5 | 2200 |  |  |  | 2.4957 | 11.3296 | 9.5577 | 8623 | 0 | 108.2473 | 0.023056 |  | 0.71739 | 254.4923
19.5 | 2300 |  |  |  | 2.5309 | 11.298 | 9.53 | 8574 | 0 | 107.5505 | 0.023532 |  | 0.84783 | 258.0825
22.5 | 2200 |  |  |  | 2.5171 | 11.274 | 9.4569 | 8552 | 0 | 106.4163 | 0.023653 |  | 0.97826 | 256.6699
25.5 | 2000 |  |  |  | 2.5055 | 11.2545 | 9.3694 | 8553 | 0 | 105.3119 | 0.023791 |  | 1.1087 | 255.4861
28.5 | 1800 |  |  |  | 2.1777 | 11.3276 | 7.5421 | 8125 | 0 | 85.3185 | 0.025524 |  | 1.2391 | 222.0606
31.5 | 1600 |  |  |  | 1.3949 | 11.5037 | 3.7953 | 6566 | 0 | 43.5079 | 0.03206 |  | 1.3696 | 142.2371
34.5 | 1400 |  |  |  | 0.7199 | 11.6371 | 1.3974 | 4835 | 0 | 16.3503 | 0.04403 |  | 1.5 | 73.4092
37.5 | 1200 |  |  |  | 0.25928 | 11.7109 | 0.41067 | 2736 | 0 | 4.6854 | 0.055337 |  | 1.6304 | 26.4388
Full Throtle(ESC) | 2300
Minimum Throtle(ESC) | 1000
Propeller | 10x4.5R Green
Battery | Multi star | 3cell | 11.9V | 3000mah | 10C
Motor | PropDrive2836 |  | 750KV
ESC | Afro | 30A