## CustomSequence_2016-10-07_14351
Time (s) | ESC signal (µs) | Servo 1 (µs) | Servo 2 (µs) | Servo 3 (µs) | Thrust (gf) | Voltage (V) | Current (A) | Motor Electrical Speed (RPM) | Motor Optical Speed (RPM) | Electrical Power (W) | Overall Efficiency (gf/W) | App message | Percent throtle | Thrust
1.5 | 1200 |  |  |  | -24.8519 | 11.917 | 0.36092 | 993 | 0 | 4.1616 | 5.9718 |  | 52.1739 | 24.8519
4.5 | 1400 |  |  |  | -88.1518 | 11.8851 | 1.1697 | 1783 | 0 | 13.5717 | 6.4953 |  | 60.8696 | 88.1518
7.5 | 1600 |  |  |  | -186.6609 | 11.8071 | 2.9099 | 2532 | 0 | 34.2504 | 5.4499 |  | 69.5652 | 186.6609
10.5 | 1800 |  |  |  | -319.1944 | 11.6566 | 6.2591 | 3226 | 0 | 72.8542 | 4.3813 |  | 78.2609 | 319.1944
13.5 | 2000 |  |  |  | -362.2308 | 11.5693 | 7.6697 | 3457 | 0 | 88.5811 | 4.0893 |  | 86.9565 | 362.2308
16.5 | 2200 |  |  |  | -360.1558 | 11.5456 | 7.628 | 3444 | 0 | 87.9278 | 4.096 |  | 95.6522 | 360.1558
19.5 | 2300 |  |  |  | -364.8758 | 11.5257 | 7.6737 | 3426 | 0 | 88.3223 | 4.1312 |  | 100 | 364.8758
22.5 | 2200 |  |  |  | -361.2619 | 11.5105 | 7.6339 | 3419 | 0 | 87.7211 | 4.1183 |  | 95.6522 | 361.2619
25.5 | 2000 |  |  |  | -360.343 | 11.4986 | 7.6045 | 3415 | 0 | 87.2807 | 4.1286 |  | 86.9565 | 360.343
28.5 | 1800 |  |  |  | -310.3639 | 11.5485 | 6.0604 | 3187 | 0 | 69.8377 | 4.4441 |  | 78.2609 | 310.3639
31.5 | 1600 |  |  |  | -184.7771 | 11.6772 | 2.9073 | 2487 | 0 | 33.8082 | 5.4655 |  | 69.5652 | 184.7771
34.5 | 1400 |  |  |  | -86.5286 | 11.7594 | 1.1663 | 1756 | 0 | 13.5214 | 6.3994 |  | 60.8696 | 86.5286
37.5 | 1200 |  |  |  | -31.6857 | 11.8054 | 0.33586 | 1013 | 0 | 3.8843 | 8.1574 |  | 52.1739 | 31.6857
Full Throtle(ESC) | 2300
Minimum Throtle(ESC) | 1000
Propeller | 10X4.5MPR
Battery | Zippy | 3cell | 11.1V | 5000mah | 30C
Motor | PROPDRIVE 28-36 750KV
ESC | Afro | 30A