## 5040R_KK_MT1806 2280KV_turnigy2
Time (s) | ESC signal (µs) | Servo 1 (µs) | Servo 2 (µs) | Servo 3 (µs) | Thrust (N) | Voltage (V) | Current (A) | Motor Electrical Speed (RPM) | Motor Optical Speed (RPM) | Electrical Power (W) | Overall Efficiency (N/W) | App message | Percent throtle | Thrust (gf)
1.5 | 1200 |  |  |  | 0.09588 | 11.8277 | 0.59298 | 7860 | 0 | 6.8956 | 0.013905 |  | 52.1739 | 9.777
4.5 | 1400 |  |  |  | 0.24029 | 11.8028 | 1.5203 | 11856 | 0 | 17.781 | 0.013514 |  | 60.8696 | 24.5029
7.5 | 1600 |  |  |  | 0.44281 | 11.7568 | 3.2069 | 15500 | 0 | 37.5367 | 0.011797 |  | 69.5652 | 45.1539
10.5 | 1800 |  |  |  | 0.64305 | 11.6826 | 5.8781 | 19188 | 0 | 68.5544 | 0.0093801 |  | 78.2609 | 65.5725
13.5 | 2000 |  |  |  | 0.70245 | 11.6365 | 7.0344 | 20407 | 0 | 81.7002 | 0.0085979 |  | 86.9565 | 71.6298
16.5 | 2200 |  |  |  | 0.73507 | 11.6183 | 7.0127 | 20213 | 0 | 81.3132 | 0.0090399 |  | 95.6522 | 74.9558
19.5 | 2300 |  |  |  | 0.71576 | 11.6079 | 6.8888 | 20236 | 0 | 79.8304 | 0.0089661 |  | 100 | 72.9876
22.5 | 2200 |  |  |  | 0.71502 | 11.5999 | 6.8683 | 20143 | 0 | 79.5341 | 0.0089902 |  | 95.6522 | 72.9122
25.5 | 2000 |  |  |  | 0.73199 | 11.5902 | 6.8845 | 20050 | 0 | 79.6272 | 0.0091927 |  | 86.9565 | 74.642
28.5 | 1800 |  |  |  | 0.6675 | 11.6104 | 5.7014 | 18706 | 0 | 66.0372 | 0.010108 |  | 78.2609 | 68.0664
31.5 | 1600 |  |  |  | 0.4367 | 11.6719 | 3.1147 | 15259 | 0 | 36.159 | 0.012077 |  | 69.5652 | 44.5308
34.5 | 1400 |  |  |  | 0.27035 | 11.7138 | 1.4934 | 11609 | 0 | 17.3676 | 0.015567 |  | 60.8696 | 27.5683
37.5 | 1200 |  |  |  | 0.13812 | 11.7425 | 0.59059 | 7778 | 0 | 6.8071 | 0.020291 |  | 52.1739 | 14.0843
Full Throtle(ESC) | 2300
Minimum Throtle(ESC) | 1000
Propeller | 5040R_KK
Battery | Turnigy | 3cell | 12.4V | 2700mah | 30C
Motor | MT1806-2280KV
ESC | Afro | 30A