## CustomSequence_2016-10-07_13145
Time (s) | ESC signal (µs) | Servo 1 (µs) | Servo 2 (µs) | Servo 3 (µs) | Thrust (gf) | Voltage (V) | Current (A) | Motor Electrical Speed (RPM) | Motor Optical Speed (RPM) | Electrical Power (W) | Overall Efficiency (gf/W) | App message | Percent throtle | Thrust
1.5 | 1200 |  |  |  | -34.3358 | 12.0539 | 0.77012 | 5749 | 0 | 9.1556 | 3.7502 |  | 52.1739 | 34.3358
4.5 | 1400 |  |  |  | -88.5748 | 11.9766 | 2.4122 | 9090 | 0 | 28.7179 | 3.0843 |  | 60.8696 | 88.5748
7.5 | 1600 |  |  |  | -156.698 | 11.8193 | 5.7471 | 11930 | 0 | 67.7404 | 2.3132 |  | 69.5652 | 156.698
10.5 | 1800 |  |  |  | -218.1229 | 11.5995 | 10.1044 | 14036 | 0 | 117.0663 | 1.8632 |  | 78.2609 | 218.1229
13.5 | 2000 |  |  |  | -177.0872 | 11.5884 | 9.3827 | 12262 | 0 | 108.6184 | 1.6304 |  | 86.9565 | 177.0872
16.5 | 2200 |  |  |  | -164.8353 | 11.5876 | 8.8471 | 12205 | 0 | 102.3095 | 1.6111 |  | 95.6522 | 164.8353
19.5 | 2300 |  |  |  | -160.1359 | 11.5799 | 8.6193 | 12172 | 0 | 99.6745 | 1.6066 |  | 100 | 160.1359
22.5 | 2200 |  |  |  | -159.5198 | 11.5674 | 8.5038 | 12134 | 0 | 98.2206 | 1.6241 |  | 95.6522 | 159.5198
25.5 | 2000 |  |  |  | -158.6269 | 11.5526 | 8.5474 | 11978 | 0 | 98.619 | 1.6085 |  | 86.9565 | 158.6269
28.5 | 1800 |  |  |  | -183.7552 | 11.5321 | 8.7593 | 13124 | 0 | 100.8564 | 1.8219 |  | 78.2609 | 183.7552
31.5 | 1600 |  |  |  | -127.9585 | 11.6919 | 4.8707 | 10955 | 0 | 56.8621 | 2.2503 |  | 69.5652 | 127.9585
34.5 | 1400 |  |  |  | -73.5098 | 11.8189 | 2.1622 | 8427 | 0 | 25.3999 | 2.8941 |  | 60.8696 | 73.5098
37.5 | 1200 |  |  |  | -30.1586 | 11.8947 | 0.74622 | 5547 | 0 | 8.7446 | 3.4488 |  | 52.1739 | 30.1586
Full Throtle(ESC) | 2300
Minimum Throtle(ESC) | 1000
Propeller | 6045R
Battery | Zippy | 3cell | 11.1V | 5000mah | 30C
Motor | MT 1806-2280KV
ESC | Afro | 30A