## 6030R_GF_mt2206 1900KV_turnigy2
Time (s) | ESC signal (µs) | Servo 1 (µs) | Servo 2 (µs) | Servo 3 (µs) | Thrust (N) | Voltage (V) | Current (A) | Motor Electrical Speed (RPM) | Motor Optical Speed (RPM) | Electrical Power (W) | Overall Efficiency (N/W) | App message | Percent throtle | Thrust (gf)
1.5 | 1200 |  |  |  | 0.28904 | 12.3146 | 0.77107 | 8385 | 0 | 9.3675 | 0.030856 |  | 52.1739 | 29.4737
4.5 | 1400 |  |  |  | 0.62462 | 12.2675 | 2.0048 | 12289 | 0 | 24.4521 | 0.025545 |  | 60.8696 | 63.6933
7.5 | 1600 |  |  |  | 1.1226 | 12.1908 | 3.9557 | 15672 | 0 | 48.1046 | 0.023337 |  | 69.5652 | 114.4747
10.5 | 1800 |  |  |  | 1.7932 | 12.055 | 7.3134 | 19523 | 0 | 87.9939 | 0.020379 |  | 78.2609 | 182.8546
13.5 | 2000 |  |  |  | 2.0739 | 11.9615 | 8.959 | 20853 | 0 | 107.0038 | 0.019382 |  | 86.9565 | 211.4832
16.5 | 2200 |  |  |  | 2.0719 | 11.9258 | 8.8966 | 20796 | 0 | 105.948 | 0.019556 |  | 95.6522 | 211.2757
19.5 | 2300 |  |  |  | 2.0562 | 11.9019 | 8.8748 | 20738 | 0 | 105.4735 | 0.019495 |  | 100 | 209.6784
22.5 | 2200 |  |  |  | 2.0491 | 11.8809 | 8.8547 | 20706 | 0 | 105.0552 | 0.019505 |  | 95.6522 | 208.9528
25.5 | 2000 |  |  |  | 2.0318 | 11.8666 | 8.7885 | 20689 | 0 | 104.1427 | 0.01951 |  | 86.9565 | 207.1889
28.5 | 1800 |  |  |  | 1.7467 | 11.9083 | 7.1569 | 19267 | 0 | 85.1124 | 0.020522 |  | 78.2609 | 178.1093
31.5 | 1600 |  |  |  | 1.0822 | 12.0237 | 3.807 | 15508 | 0 | 45.6195 | 0.023722 |  | 69.5652 | 110.3536
34.5 | 1400 |  |  |  | 0.65785 | 12.0964 | 1.975 | 12193 | 0 | 23.7572 | 0.02769 |  | 60.8696 | 67.0817
37.5 | 1200 |  |  |  | 0.29073 | 12.1551 | 0.75817 | 8412 | 0 | 9.0925 | 0.031975 |  | 52.1739 | 29.6464
Full Throtle(ESC) | 2300
Minimum Throtle(ESC) | 1000
Propeller | 6030_GF
Battery | Turnigy | 3cell | 11.1V | 2700mah | 30C
Motor | MT2206-1900Kv
ESC | Afro | 30A