## 6030R_GF_mt2206 1900KV_zippy220
Time (s) | ESC signal (µs) | Servo 1 (µs) | Servo 2 (µs) | Servo 3 (µs) | Thrust (N) | Voltage (V) | Current (A) | Motor Electrical Speed (RPM) | Motor Optical Speed (RPM) | Electrical Power (W) | Overall Efficiency (N/W) | App message | Percent throtle | Thrust (gf)
1.5 | 1200 |  |  |  | 0.44888 | 16.4571 | 1.0519 | 10464 | 0 | 17.1862 | 0.026119 |  | 52.1739 | 45.773
4.5 | 1400 |  |  |  | 1.0585 | 16.3751 | 2.9249 | 15327 | 0 | 47.7215 | 0.02218 |  | 60.8696 | 107.9347
7.5 | 1600 |  |  |  | 1.8099 | 16.2476 | 6.0021 | 19569 | 0 | 97.3712 | 0.018587 |  | 69.5652 | 184.5557
10.5 | 1800 |  |  |  | 2.9018 | 15.9969 | 11.1454 | 24143 | 0 | 178.1842 | 0.016286 |  | 78.2609 | 295.9039
13.5 | 2000 |  |  |  | 3.2815 | 15.8371 | 13.4528 | 25675 | 0 | 212.89 | 0.015414 |  | 86.9565 | 334.6152
16.5 | 2200 |  |  |  | 3.2603 | 15.772 | 13.3771 | 25468 | 0 | 210.8262 | 0.015464 |  | 95.6522 | 332.4592
19.5 | 2300 |  |  |  | 3.2365 | 15.7234 | 13.2868 | 25041 | 0 | 208.7659 | 0.015503 |  | 100 | 330.0294
22.5 | 2200 |  |  |  | 3.2107 | 15.6817 | 13.2398 | 25244 | 0 | 207.4623 | 0.015476 |  | 95.6522 | 327.3957
25.5 | 2000 |  |  |  | 3.1066 | 15.6514 | 13.0097 | 25290 | 0 | 203.4591 | 0.015269 |  | 86.9565 | 316.7835
28.5 | 1800 |  |  |  | 2.6925 | 15.7101 | 10.6087 | 23636 | 0 | 166.5183 | 0.016169 |  | 78.2609 | 274.5559
31.5 | 1600 |  |  |  | 1.7101 | 15.8888 | 5.6103 | 19107 | 0 | 88.9615 | 0.019222 |  | 69.5652 | 174.3768
34.5 | 1400 |  |  |  | 1.0274 | 16.017 | 2.8665 | 15091 | 0 | 45.7684 | 0.022447 |  | 60.8696 | 104.7636
37.5 | 1200 |  |  |  | 0.45396 | 16.1113 | 1.0353 | 10316 | 0 | 16.5542 | 0.027423 |  | 52.1739 | 46.2913
Full Throtle(ESC) | 2300
Minimum Throtle(ESC) | 1000
Propeller | 6030R_GF
Battery | Zippy | 4cell | 16.6V | 2200mah | 30C
Motor | MT2206-1900Kv
ESC | Afro | 30A