## CustomSequence_2016-10-06_15211
Time (s) | ESC signal (µs) | Servo 1 (µs) | Servo 2 (µs) | Servo 3 (µs) | Thrust (gf) | Voltage (V) | Current (A) | Motor Electrical Speed (RPM) | Motor Optical Speed (RPM) | Electrical Power (W) | Overall Efficiency (gf/W) | App message | Percent throtle | Thrust
1.5 | 1200 |  |  |  | -28.8515 | 12.2089 | 0.45461 | 6505 | 0 | 5.4521 | 5.2918 |  | 52.1739 | 28.8515
4.5 | 1400 |  |  |  | -68.1613 | 12.1746 | 1.2423 | 10264 | 0 | 15.0055 | 4.5424 |  | 60.8696 | 68.1613
7.5 | 1600 |  |  |  | -124.4365 | 12.1031 | 2.8388 | 14041 | 0 | 34.2644 | 3.6317 |  | 69.5652 | 124.4365
10.5 | 1800 |  |  |  | -194.6064 | 11.9889 | 5.2576 | 17483 | 0 | 62.9361 | 3.0921 |  | 78.2609 | 194.6064
13.5 | 2000 |  |  |  | -220.1211 | 11.9187 | 6.3834 | 18635 | 0 | 75.9403 | 2.8986 |  | 86.9565 | 220.1211
16.5 | 2200 |  |  |  | -214.1507 | 11.9047 | 6.2199 | 18643 | 0 | 73.9097 | 2.8975 |  | 95.6522 | 214.1507
19.5 | 2300 |  |  |  | -211.5575 | 11.8906 | 6.1899 | 18552 | 0 | 73.4366 | 2.8808 |  | 100 | 211.5575
22.5 | 2200 |  |  |  | -207.2264 | 11.8812 | 6.1034 | 18541 | 0 | 72.3515 | 2.8642 |  | 95.6522 | 207.2264
25.5 | 2000 |  |  |  | -212.8248 | 11.8663 | 6.2002 | 18404 | 0 | 73.3926 | 2.8998 |  | 86.9565 | 212.8248
28.5 | 1800 |  |  |  | -182.2537 | 11.9033 | 5.0194 | 17101 | 0 | 59.6104 | 3.0574 |  | 78.2609 | 182.2537
31.5 | 1600 |  |  |  | -122.5399 | 11.9973 | 2.7655 | 13735 | 0 | 33.0471 | 3.708 |  | 69.5652 | 122.5399
34.5 | 1400 |  |  |  | -64.7127 | 12.0687 | 1.1864 | 10164 | 0 | 14.1748 | 4.5653 |  | 60.8696 | 64.7127
37.5 | 1200 |  |  |  | -27.4587 | 12.1102 | 0.44909 | 6508 | 0 | 5.3149 | 5.1664 |  | 52.1739 | 27.4587
Full Throtle(ESC) | 2300
Minimum Throtle(ESC) | 1000
Propeller | 5030R
Battery | Zippy | 3cell | 11.1V | 5000mah | 30C
Motor | PM 1806-2300KV
ESC | Afro | 30A