## CustomSequence_2016-10-06_14401
Time (s) | ESC signal (µs) | Servo 1 (µs) | Servo 2 (µs) | Servo 3 (µs) | Thrust (gf) | Voltage (V) | Current (A) | Motor Electrical Speed (RPM) | Motor Optical Speed (RPM) | Electrical Power (W) | Overall Efficiency (gf/W) | App message | Percent throtle | Thrust
1.5 | 1200 |  |  |  | -60.9948 | 12.2658 | 0.60884 | 4738 | 0 | 7.3367 | 8.3136 |  | 52.1739 | 60.9948
4.5 | 1400 |  |  |  | -189.6544 | 12.1963 | 2.2492 | 8031 | 0 | 27.28 | 6.9521 |  | 60.8696 | 189.6544
7.5 | 1600 |  |  |  | -341.2999 | 12.0549 | 5.3765 | 10691 | 0 | 64.6532 | 5.2789 |  | 69.5652 | 341.2999
10.5 | 1800 |  |  |  | -486.5684 | 11.8272 | 10.1701 | 12658 | 0 | 120.1057 | 4.0512 |  | 78.2609 | 486.5684
13.5 | 2000 |  |  |  | -509.1367 | 11.7219 | 11.6781 | 12976 | 0 | 136.7221 | 3.7239 |  | 86.9565 | 509.1367
16.5 | 2200 |  |  |  | -482.907 | 11.7119 | 11.053 | 12779 | 0 | 129.2914 | 3.735 |  | 95.6522 | 482.907
19.5 | 2300 |  |  |  | -476.7043 | 11.6948 | 10.8887 | 12512 | 0 | 127.1826 | 3.7482 |  | 100 | 476.7043
22.5 | 2200 |  |  |  | -466.3449 | 11.6842 | 10.6881 | 12381 | 0 | 124.7286 | 3.7389 |  | 95.6522 | 466.3449
25.5 | 2000 |  |  |  | -457.8297 | 11.6742 | 10.532 | 12236 | 0 | 122.786 | 3.7287 |  | 86.9565 | 457.8297
28.5 | 1800 |  |  |  | -411.7859 | 11.7376 | 8.6268 | 11524 | 0 | 101.1105 | 4.0726 |  | 78.2609 | 411.7859
31.5 | 1600 |  |  |  | -282.2206 | 11.9004 | 4.6481 | 9572 | 0 | 55.1709 | 5.1154 |  | 69.5652 | 282.2206
34.5 | 1400 |  |  |  | -163.7 | 12.0272 | 1.9862 | 7310 | 0 | 23.7685 | 6.8873 |  | 60.8696 | 163.7
37.5 | 1200 |  |  |  | -56.7846 | 12.1039 | 0.57121 | 4428 | 0 | 6.8124 | 8.3355 |  | 52.1739 | 56.7846
Full Throtle(ESC) | 2300
Minimum Throtle(ESC) | 1000
Propeller | 6045R
Battery | Zippy | 3cell | 11.1V | 5000mah | 30C
Motor | PM 1806-2300KV
ESC | Afro | 30A