## CustomSequence_2016-10-19_13013
Time (s) | ESC signal (µs) | Servo 1 (µs) | Servo 2 (µs) | Servo 3 (µs) | Thrust (N) | Voltage (V) | Current (A) | Motor Electrical Speed (RPM) | Motor Optical Speed (RPM) | Electrical Power (W) | Overall Efficiency (N/W) | App message | Percent Throtle | Thrust(gf)
1.5 | 1200 |  |  |  | 1.3386 | 16.6699 | 1.823 | 13347 | 0 | 30.2625 | 0.044231 |  | 52.1739 | 136.4946
4.5 | 1400 |  |  |  | 2.7821 | 16.5544 | 4.2424 | 18941 | 0 | 70.1155 | 0.039679 |  | 60.8696 | 283.6963
7.5 | 1600 |  |  |  | 3.9433 | 16.4347 | 6.4722 | 22449 | 0 | 106.1003 | 0.037166 |  | 69.5652 | 402.1056
10.5 | 1800 |  |  |  | 4.7081 | 16.3203 | 8.4202 | 24456 | 0 | 137.7942 | 0.034168 |  | 78.2609 | 480.095
13.5 | 2000 |  |  |  | 4.7032 | 16.2464 | 9.4596 | 24516 | 0 | 143.0671 | 0.032874 |  | 86.9565 | 479.5957
16.5 | 2200 |  |  |  | 4.7322 | 16.1951 | 8.8948 | 24538 | 0 | 138.6427 | 0.034133 |  | 95.6522 | 482.5531
19.5 | 2300 |  |  |  | 4.6138 | 16.1917 | 9.2916 | 24444 | 0 | 147.0431 | 0.031377 |  | 100 | 470.4795
22.5 | 2200 |  |  |  | 4.5872 | 16.1741 | 7.9141 | 24473 | 0 | 127.1261 | 0.036084 |  | 95.6522 | 467.7602
25.5 | 2000 |  |  |  | 4.6143 | 16.1407 | 8.261 | 24475 | 0 | 135.3487 | 0.034092 |  | 86.9565 | 470.5293
28.5 | 1800 |  |  |  | 4.6701 | 16.1229 | 8.1072 | 24538 | 0 | 122.5528 | 0.038106 |  | 78.2609 | 476.2135
31.5 | 1600 |  |  |  | 3.8176 | 16.1967 | 6.2909 | 22281 | 0 | 101.7882 | 0.037506 |  | 69.5652 | 389.2918
34.5 | 1400 |  |  |  | 2.7355 | 16.2802 | 4.128 | 18866 | 0 | 67.0753 | 0.040783 |  | 60.8696 | 278.9483
37.5 | 1200 |  |  |  | 1.3643 | 16.3869 | 1.8025 | 13322 | 0 | 29.4061 | 0.046396 |  | 52.1739 | 139.1223
Full Throtle(ESC) | 2300
Minimum Throtle(ESC) | 1000
Propeller | 5030R
Battery | Zippy | 4cell | 16.67V | 2200mah | 25C
Motor | EMAX RS 2205 |  | 2300KV
ESC | Afro | 30A