## CustomSequence_2016-10-19_14133
Time (s) | ESC signal (µs) | Servo 1 (µs) | Servo 2 (µs) | Servo 3 (µs) | Thrust (N) | Voltage (V) | Current (A) | Motor Electrical Speed (RPM) | Motor Optical Speed (RPM) | Electrical Power (W) | Overall Efficiency (N/W) | App message | Percent Throtle | Thrust(gf)
1.5 | 1200 |  |  |  | 0.75101 | 16.5335 | 1.9969 | 11843 | 0 | 32.918 | 0.022814 |  | 52.1739 | 76.5812
4.5 | 1400 |  |  |  | 1.519 | 16.4009 | 4.8657 | 16677 | 0 | 79.6291 | 0.019076 |  | 60.8696 | 154.8981
7.5 | 1600 |  |  |  | 2.2518 | 16.2231 | 8.2863 | 20420 | 0 | 134.2614 | 0.016771 |  | 69.5652 | 229.6156
10.5 | 1800 |  |  |  | 3.116 | 15.9397 | 14.03 | 24328 | 0 | 221.1397 | 0.014091 |  | 78.2609 | 317.7449
13.5 | 2000 |  |  |  | 3.2004 | 15.8194 | 14.0814 | 23724 | 0 | 226.4496 | 0.014133 |  | 86.9565 | 326.3471
16.5 | 2200 |  |  |  | 3.2216 | 15.7544 | 14.8274 | 24370 | 0 | 231.046 | 0.013943 |  | 95.6522 | 328.5098
19.5 | 2300 |  |  |  | 3.2034 | 15.6784 | 14.8481 | 24480 | 0 | 231.3067 | 0.013849 |  | 100 | 326.6531
22.5 | 2200 |  |  |  | 3.3068 | 15.6199 | 15.2068 | 24557 | 0 | 236.6019 | 0.013976 |  | 95.6522 | 337.1969
25.5 | 2000 |  |  |  | 3.2386 | 15.5829 | 14.9845 | 24340 | 0 | 226.3329 | 0.014309 |  | 86.9565 | 330.2425
28.5 | 1800 |  |  |  | 3.2114 | 15.589 | 13.8319 | 23421 | 0 | 215.1986 | 0.014923 |  | 78.2609 | 327.4666
31.5 | 1600 |  |  |  | 2.1329 | 15.8102 | 7.8762 | 19832 | 0 | 124.3949 | 0.017146 |  | 69.5652 | 217.4914
34.5 | 1400 |  |  |  | 1.4607 | 15.9595 | 4.6755 | 16433 | 0 | 74.4975 | 0.019608 |  | 60.8696 | 148.9512
37.5 | 1200 |  |  |  | 0.77381 | 16.0992 | 1.9411 | 11606 | 0 | 31.0969 | 0.024884 |  | 52.1739 | 78.9069
Full Throtle(ESC) | 2300
Minimum Throtle(ESC) | 1000
Propeller | 5045R
Battery | Zippy | 4cell | 16.6V | 2200mah | 25C
Motor | EMAX RS 2205 |  | 2300KV
ESC | Afro | 30A