## 5045R_GF_RS2205 2300KV_zippy220
Time (s) | ESC signal (µs) | Servo 1 (µs) | Servo 2 (µs) | Servo 3 (µs) | Thrust (N) | Voltage (V) | Current (A) | Motor Electrical Speed (RPM) | Motor Optical Speed (RPM) | Electrical Power (W) | Overall Efficiency (N/W) | App message | Percent throtle | Thrust (gf)
1.5 | 1200 |  |  |  | 0 | 15.6966 | 1.8266 | 13265 | 0 | 28.5288 | 0 |  | 52.1739 | 0
4.5 | 1400 |  |  |  | 0 | 15.5765 | 4.5342 | 18830 | 0 | 70.4905 | 0 |  | 60.8696 | 0
7.5 | 1600 |  |  |  | 0 | 15.4223 | 7.6938 | 23119 | 0 | 118.4848 | 0 |  | 69.5652 | 0
10.5 | 1800 |  |  |  | 0 | 15.1618 | 13.5093 | 27886 | 0 | 203.8331 | 0 |  | 78.2609 | 0
13.5 | 2000 |  |  |  | 0 | 15.0137 | 14.9437 | 28611 | 0 | 227.7693 | 0 |  | 86.9565 | 0
16.5 | 2200 |  |  |  | 0 | 14.9925 | 14.764 | 28440 | 0 | 224.3777 | 0 |  | 95.6522 | 0
19.5 | 2300 |  |  |  | 0 | 14.8911 | 15.1907 | 28499 | 0 | 221.338 | 0 |  | 100 | 0
22.5 | 2200 |  |  |  | 0 | 14.8564 | 15.1341 | 28672 | 0 | 225.0267 | 0 |  | 95.6522 | 0
25.5 | 2000 |  |  |  | 0 | 14.8288 | 15.3781 | 28426 | 0 | 225.1725 | 0 |  | 86.9565 | 0
28.5 | 1800 |  |  |  | 0 | 14.8535 | 13.6128 | 27511 | 0 | 201.8953 | 0 |  | 78.2609 | 0
31.5 | 1600 |  |  |  | 0 | 15.0768 | 7.4039 | 22680 | 0 | 111.5962 | 0 |  | 69.5652 | 0
34.5 | 1400 |  |  |  | 0 | 15.2142 | 4.4309 | 18580 | 0 | 67.2689 | 0 |  | 60.8696 | 0
37.5 | 1200 |  |  |  | 0 | 15.3451 | 1.7807 | 13156 | 0 | 27.1889 | 0 |  | 52.1739 | 0
Full Throtle(ESC) | 2300
Minimum Throtle(ESC) | 1000
Propeller | 6045R_GF
Battery | Zippy | 4cell | 16.6V | 2200mah | 30C
Motor | RS2205-2300KV
ESC | Afro | 30A