## CustomSequence_2016-10-07_14031
Time (s) | ESC signal (µs) | Servo 1 (µs) | Servo 2 (µs) | Servo 3 (µs) | Thrust (gf) | Voltage (V) | Current (A) | Motor Electrical Speed (RPM) | Motor Optical Speed (RPM) | Electrical Power (W) | Overall Efficiency (gf/W) | App message | Percent throtle | Thrust
1.5 | 1200 |  |  |  | -36.9016 | 12.0194 | 0.5585 | 2481 | 0 | 6.5468 | 5.6366 |  | 52.1739 | 36.9016
4.5 | 1400 |  |  |  | -130.1763 | 11.955 | 1.9503 | 4332 | 0 | 23.1959 | 5.6121 |  | 60.8696 | 130.1763
7.5 | 1600 |  |  |  | -265.9996 | 11.816 | 5.025 | 5937 | 0 | 59.2787 | 4.4873 |  | 69.5652 | 265.9996
10.5 | 1800 |  |  |  | -426.9751 | 11.572 | 10.1633 | 7309 | 0 | 117.4601 | 3.6351 |  | 78.2609 | 426.9751
13.5 | 2000 |  |  |  | -471.3593 | 11.4459 | 12.1769 | 7734 | 0 | 139.1998 | 3.3862 |  | 86.9565 | 471.3593
16.5 | 2200 |  |  |  | -461.4193 | 11.4169 | 11.9681 | 7704 | 0 | 136.4633 | 3.3813 |  | 95.6522 | 461.4193
19.5 | 2300 |  |  |  | -454.1551 | 11.3942 | 11.8024 | 7697 | 0 | 134.3214 | 3.3811 |  | 100 | 454.1551
22.5 | 2200 |  |  |  | -446.8717 | 11.3725 | 11.7599 | 7635 | 0 | 133.5863 | 3.3452 |  | 95.6522 | 446.8717
25.5 | 2000 |  |  |  | -461.3771 | 11.3491 | 11.8936 | 7565 | 0 | 134.822 | 3.4221 |  | 86.9565 | 461.3771
28.5 | 1800 |  |  |  | -401.1416 | 11.4234 | 9.6762 | 7106 | 0 | 110.3764 | 3.6343 |  | 78.2609 | 401.1416
31.5 | 1600 |  |  |  | -245.861 | 11.6222 | 4.7552 | 5781 | 0 | 55.149 | 4.4581 |  | 69.5652 | 245.861
34.5 | 1400 |  |  |  | -125.9395 | 11.7604 | 1.9129 | 4189 | 0 | 22.3771 | 5.628 |  | 60.8696 | 125.9395
37.5 | 1200 |  |  |  | -42.121 | 11.8393 | 0.51897 | 2502 | 0 | 6.0264 | 6.9894 |  | 52.1739 | 42.121
Full Throtle(ESC) | 2300
Minimum Throtle(ESC) | 1000
Propeller | 10X4.5MPR
Battery | Zippy | 3cell | 11.1V | 5000mah | 30C
Motor | PROPDRIVE 28-26 1000KV
ESC | Afro | 30A