## CustomSequence_2016-10-19_19445
Time (s) | ESC signal (µs) | Servo 1 (µs) | Servo 2 (µs) | Servo 3 (µs) | Thrust (N) | Voltage (V) | Current (A) | Motor Electrical Speed (RPM) | Motor Optical Speed (RPM) | Electrical Power (W) | Overall Efficiency (N/W) | App message | Percent Throtle | Thrust(gf)
1.5 | 1200 |  |  |  | 0.16371 | 12.061 | 0.49283 | 2673 | 0 | 5.804 | 0.028207 |  | 0.065217 | 16.6939
4.5 | 1400 |  |  |  | 0.70738 | 11.9713 | 2.0926 | 4662 | 0 | 24.9738 | 0.028325 |  | 0.19565 | 72.1331
7.5 | 1600 |  |  |  | 1.6397 | 11.7465 | 6.0093 | 6029 | 0 | 70.466 | 0.023269 |  | 0.32609 | 167.2032
10.5 | 1800 |  |  |  | 2.4501 | 11.3986 | 12.0826 | 6989 | 0 | 137.6 | 0.017806 |  | 0.45652 | 249.8389
13.5 | 2000 |  |  |  | 2.7983 | 11.215 | 14.3758 | 7173 | 0 | 161.0413 | 0.017376 |  | 0.58696 | 285.3434
16.5 | 2200 |  |  |  | 2.615 | 11.1692 | 13.9533 | 7099 | 0 | 155.7611 | 0.016789 |  | 0.71739 | 266.6605
19.5 | 2300 |  |  |  | 2.6516 | 11.1322 | 13.6981 | 7026 | 0 | 152.3841 | 0.017401 |  | 0.84783 | 270.3919
22.5 | 2200 |  |  |  | 2.5198 | 11.1046 | 13.5229 | 6963 | 0 | 149.9994 | 0.016798 |  | 0.97826 | 256.9433
25.5 | 2000 |  |  |  | 2.4627 | 11.0886 | 13.2077 | 7028 | 0 | 146.2435 | 0.016839 |  | 1.1087 | 251.1213
28.5 | 1800 |  |  |  | 2.3141 | 11.1906 | 10.5639 | 6742 | 0 | 118.1661 | 0.019583 |  | 1.2391 | 235.968
31.5 | 1600 |  |  |  | 1.4395 | 11.4417 | 5.2418 | 5743 | 0 | 59.8122 | 0.024068 |  | 1.3696 | 146.7923
34.5 | 1400 |  |  |  | 0.72612 | 11.6232 | 2.0822 | 4341 | 0 | 23.9046 | 0.030376 |  | 1.5 | 74.044
37.5 | 1200 |  |  |  | 0.22983 | 11.7309 | 0.52646 | 2574 | 0 | 6.0449 | 0.038021 |  | 1.6304 | 23.4362
Full Throtle(ESC) | 2300
Minimum Throtle(ESC) | 1000
Propeller | 12x4.5$
Battery | Multi star | 3cell | 11.9V | 3000mah | 10C
Motor | PropDrive2836-750KV |  | 2300KV
ESC | Afro | 30A