## CustomSequence_2016-10-06_16071
Time (s) | ESC signal (µs) | Servo 1 (µs) | Servo 2 (µs) | Servo 3 (µs) | Thrust (gf) | Voltage (V) | Current (A) | Motor Electrical Speed (RPM) | Motor Optical Speed (RPM) | Electrical Power (W) | Overall Efficiency (gf/W) | App message | Percent throtle | Thrust
1.5 | 1200 |  |  |  | -34.0842 | 12.0978 | 0.59353 | 0 | 0 | 7.0671 | 0 |  | 52.1739 | 34.0842
4.5 | 1400 |  |  |  | -74.7823 | 12.0569 | 1.498 | 0 | 0 | 17.9229 | 0 |  | 60.8696 | 74.7823
7.5 | 1600 |  |  |  | -125.0961 | 11.9886 | 2.9809 | 0 | 0 | 35.6142 | 0 |  | 69.5652 | 125.0961
10.5 | 1800 |  |  |  | -194.8085 | 11.8736 | 5.4038 | 0 | 0 | 64.0022 | 0 |  | 78.2609 | 194.8085
13.5 | 2000 |  |  |  | -219.9379 | 11.8082 | 6.5162 | 0 | 0 | 76.8233 | 0 |  | 86.9565 | 219.9379
16.5 | 2200 |  |  |  | -216.3283 | 11.7875 | 6.4295 | 0 | 0 | 75.646 | 0 |  | 95.6522 | 216.3283
19.5 | 2300 |  |  |  | -212.4712 | 11.7729 | 6.3754 | 0 | 0 | 74.895 | 0 |  | 100 | 212.4712
22.5 | 2200 |  |  |  | -210.9085 | 11.7641 | 6.3065 | 0 | 0 | 74.0464 | 0 |  | 95.6522 | 210.9085
25.5 | 2000 |  |  |  | -214.8613 | 11.7495 | 6.3658 | 0 | 0 | 74.6599 | 0 |  | 86.9565 | 214.8613
28.5 | 1800 |  |  |  | -188.9866 | 11.7854 | 5.2421 | 0 | 0 | 61.6392 | 0 |  | 78.2609 | 188.9866
31.5 | 1600 |  |  |  | -121.9023 | 11.8806 | 2.8607 | 0 | 0 | 33.8317 | 0 |  | 69.5652 | 121.9023
34.5 | 1400 |  |  |  | -75.061 | 11.9426 | 1.471 | 0 | 0 | 17.4228 | 0 |  | 60.8696 | 75.061
37.5 | 1200 |  |  |  | -35.6269 | 11.9919 | 0.58565 | 0 | 0 | 6.8572 | 0 |  | 52.1739 | 35.6269
Full Throtle(ESC) | 2300
Minimum Throtle(ESC) | 1000
Propeller | 5030R
Battery | Zippy | 3cell | 11.1V | 5000mah | 30C
Motor | MT 1806-2280KV
ESC | Afro | 30A