## 5030R_GFHD_mt2206 1900KV_zippy2
Time (s) | ESC signal (µs) | Servo 1 (µs) | Servo 2 (µs) | Servo 3 (µs) | Thrust (N) | Voltage (V) | Current (A) | Motor Electrical Speed (RPM) | Motor Optical Speed (RPM) | Electrical Power (W) | Overall Efficiency (N/W) | App message | Percent throtle | Thrust (gf)
1.5 | 1200 |  |  |  | 0.45036 | 15.9207 | 0.95122 | 12255 | 0 | 15.0179 | 0.029988 |  | 52.1739 | 45.9243
4.5 | 1400 |  |  |  | 0.93797 | 15.8649 | 2.3607 | 17374 | 0 | 37.2988 | 0.025148 |  | 60.8696 | 95.6467
7.5 | 1600 |  |  |  | 1.391 | 15.7926 | 3.9006 | 21112 | 0 | 61.4414 | 0.02264 |  | 69.5652 | 141.8436
10.5 | 1800 |  |  |  | 2.0956 | 15.6555 | 7.1359 | 25628 | 0 | 111.4929 | 0.018796 |  | 78.2609 | 213.6963
13.5 | 2000 |  |  |  | 2.2741 | 15.538 | 9.1494 | 27209 | 0 | 142.003 | 0.016014 |  | 86.9565 | 231.8888
16.5 | 2200 |  |  |  | 2.2533 | 15.4973 | 9.0431 | 27164 | 0 | 139.9955 | 0.016096 |  | 95.6522 | 229.7745
19.5 | 2300 |  |  |  | 2.2376 | 15.463 | 8.9477 | 27139 | 0 | 138.2328 | 0.016187 |  | 100 | 228.1758
22.5 | 2200 |  |  |  | 2.2791 | 15.4304 | 9.0629 | 27035 | 0 | 139.6906 | 0.016316 |  | 95.6522 | 232.4075
25.5 | 2000 |  |  |  | 2.2546 | 15.4106 | 8.9063 | 27062 | 0 | 137.1173 | 0.016443 |  | 86.9565 | 229.9015
28.5 | 1800 |  |  |  | 2.0273 | 15.4651 | 6.8541 | 25390 | 0 | 105.962 | 0.019133 |  | 78.2609 | 206.7317
31.5 | 1600 |  |  |  | 1.3599 | 15.5706 | 3.7842 | 20962 | 0 | 58.7977 | 0.023128 |  | 69.5652 | 138.6707
34.5 | 1400 |  |  |  | 0.95303 | 15.635 | 2.3204 | 17271 | 0 | 36.1329 | 0.026376 |  | 60.8696 | 97.1821
37.5 | 1200 |  |  |  | 0.48863 | 15.699 | 0.9385 | 12151 | 0 | 14.6243 | 0.033412 |  | 52.1739 | 49.826
Full Throtle(ESC) | 2300
Minimum Throtle(ESC) | 1000
Propeller | 5030R_GFHD
Battery | Zippy | 4cell | 16.6V | 2200mah | 30C
Motor | MT2206-1900Kv
ESC | Afro | 30A