## 5045R_GF_mt2206 1900KV_turnigy2
Time (s) | ESC signal (µs) | Servo 1 (µs) | Servo 2 (µs) | Servo 3 (µs) | Thrust (N) | Voltage (V) | Current (A) | Motor Electrical Speed (RPM) | Motor Optical Speed (RPM) | Electrical Power (W) | Overall Efficiency (N/W) | App message | Percent throtle | Thrust (gf)
1.5 | 1200 |  |  |  | 0.31803 | 12.4203 | 0.75578 | 8896 | 0 | 9.2579 | 0.034352 |  | 52.1739 | 32.4298
4.5 | 1400 |  |  |  | 0.70431 | 12.3745 | 1.9361 | 12974 | 0 | 23.8113 | 0.029579 |  | 60.8696 | 71.8196
7.5 | 1600 |  |  |  | 1.1126 | 12.3078 | 3.4894 | 16327 | 0 | 42.7894 | 0.026001 |  | 69.5652 | 113.4491
10.5 | 1800 |  |  |  | 1.6565 | 12.1985 | 6.2044 | 20213 | 0 | 75.5485 | 0.021927 |  | 78.2609 | 168.9194
13.5 | 2000 |  |  |  | 1.9361 | 12.1239 | 7.5828 | 21804 | 0 | 91.7936 | 0.021091 |  | 86.9565 | 197.4227
16.5 | 2200 |  |  |  | 1.8925 | 12.0959 | 7.5523 | 21738 | 0 | 91.1723 | 0.020757 |  | 95.6522 | 192.9806
19.5 | 2300 |  |  |  | 1.9206 | 12.0739 | 7.5533 | 21705 | 0 | 91.0423 | 0.021096 |  | 100 | 195.8481
22.5 | 2200 |  |  |  | 1.9013 | 12.0584 | 7.5157 | 21021 | 0 | 90.4948 | 0.02101 |  | 95.6522 | 193.8817
25.5 | 2000 |  |  |  | 1.8831 | 12.0448 | 7.4919 | 21648 | 0 | 90.0751 | 0.020905 |  | 86.9565 | 192.0178
28.5 | 1800 |  |  |  | 1.621 | 12.0808 | 6.066 | 20153 | 0 | 73.0657 | 0.022186 |  | 78.2609 | 165.3007
31.5 | 1600 |  |  |  | 1.0478 | 12.1709 | 3.3787 | 16218 | 0 | 40.9788 | 0.02557 |  | 69.5652 | 106.8502
34.5 | 1400 |  |  |  | 0.70747 | 12.2305 | 1.8925 | 12951 | 0 | 23.0101 | 0.030746 |  | 60.8696 | 72.142
37.5 | 1200 |  |  |  | 0.33423 | 12.283 | 0.74935 | 8900 | 0 | 9.0525 | 0.036921 |  | 52.1739 | 34.0818
Full Throtle(ESC) | 2300
Minimum Throtle(ESC) | 1000
Propeller | 5045R_GF
Battery | Turnigy | 3cell | 11.1V | 2700mah | 30C
Motor | MT2206-1900Kv
ESC | Afro | 30A