## CustomSequence_2016-10-19_13570
Time (s) | ESC signal (µs) | Servo 1 (µs) | Servo 2 (µs) | Servo 3 (µs) | Thrust (N) | Voltage (V) | Current (A) | Motor Electrical Speed (RPM) | Motor Optical Speed (RPM) | Electrical Power (W) | Overall Efficiency (N/W) | App message | Percent Throtle | Thrust(gf)
1.5 | 1200 |  |  |  | 0.85219 | 12.4136 | 1.32 | 10535 | 0 | 16.276 | 0.052359 |  | 52.1739 | 86.8989
4.5 | 1400 |  |  |  | 1.7762 | 12.3153 | 3.0243 | 14924 | 0 | 37.1116 | 0.04786 |  | 60.8696 | 181.1192
7.5 | 1600 |  |  |  | 2.4546 | 12.224 | 4.4471 | 17580 | 0 | 54.2384 | 0.045256 |  | 69.5652 | 250.3016
10.5 | 1800 |  |  |  | 3.4436 | 12.0859 | 6.7341 | 20738 | 0 | 81.199 | 0.04241 |  | 78.2609 | 351.1509
13.5 | 2000 |  |  |  | 3.9363 | 11.9847 | 8.0514 | 22236 | 0 | 96.3472 | 0.040856 |  | 86.9565 | 401.395
16.5 | 2200 |  |  |  | 3.9229 | 11.9526 | 8.0296 | 22169 | 0 | 95.8237 | 0.040938 |  | 95.6522 | 400.0199
19.5 | 2300 |  |  |  | 3.897 | 11.9245 | 7.9784 | 22136 | 0 | 95.0033 | 0.041019 |  | 100 | 397.3793
22.5 | 2200 |  |  |  | 3.8301 | 11.9071 | 7.9072 | 22110 | 0 | 94.0346 | 0.040731 |  | 95.6522 | 390.564
25.5 | 2000 |  |  |  | 3.8712 | 11.8859 | 7.9294 | 22073 | 0 | 94.0868 | 0.041145 |  | 86.9565 | 394.7534
28.5 | 1800 |  |  |  | 3.372 | 11.9331 | 6.6221 | 20516 | 0 | 78.7888 | 0.042798 |  | 78.2609 | 343.8472
31.5 | 1600 |  |  |  | 2.3826 | 12.0431 | 4.3564 | 17425 | 0 | 52.4437 | 0.045431 |  | 69.5652 | 242.9561
34.5 | 1400 |  |  |  | 1.7356 | 12.1206 | 2.9538 | 14791 | 0 | 35.6525 | 0.048682 |  | 60.8696 | 176.9866
37.5 | 1200 |  |  |  | 0.85832 | 12.2118 | 1.2878 | 10460 | 0 | 15.5876 | 0.055064 |  | 52.1739 | 87.5241
Full Throtle(ESC) | 2300
Minimum Throtle(ESC) | 1000
Propeller | 5030R
Battery | Multi star | 3cell | 11.1V | 3000mah | 10C
Motor | EMAX RS 2205 |  | 2300KV
ESC | Afro | 30A