## 5030R_GFHD_RS2205 2300KV_zippy2
Time (s) | ESC signal (µs) | Servo 1 (µs) | Servo 2 (µs) | Servo 3 (µs) | Thrust (N) | Voltage (V) | Current (A) | Motor Electrical Speed (RPM) | Motor Optical Speed (RPM) | Electrical Power (W) | Overall Efficiency (N/W) | App message | Percent throtle | Thrust (gf)
1.5 | 1200 |  |  |  | 0 | 15.8345 | 1.7133 | 14733 | 0 | 26.9077 | 0 |  | 52.1739 | 0
4.5 | 1400 |  |  |  | 0 | 15.7306 | 4.0557 | 20735 | 0 | 63.6324 | 0 |  | 60.8696 | 0
7.5 | 1600 |  |  |  | 0 | 15.6125 | 6.3866 | 24314 | 0 | 99.5785 | 0 |  | 69.5652 | 0
10.5 | 1800 |  |  |  | 0 | 15.3614 | 11.554 | 28305 | 0 | 171.2537 | 0 |  | 78.2609 | 0
13.5 | 2000 |  |  |  | 0 | 15.2625 | 13.3743 | 28454 | 0 | 200.0267 | 0 |  | 86.9565 | 0
16.5 | 2200 |  |  |  | 0 | 15.2146 | 12.2969 | 28428 | 0 | 188.0684 | 0 |  | 95.6522 | 0
19.5 | 2300 |  |  |  | 0 | 15.147 | 12.8912 | 28563 | 0 | 187.2576 | 0 |  | 100 | 0
22.5 | 2200 |  |  |  | 0 | 15.1471 | 12.6052 | 27878 | 0 | 194.5421 | 0 |  | 95.6522 | 0
25.5 | 2000 |  |  |  | 0 | 15.105 | 11.3712 | 28444 | 0 | 174.5952 | 0 |  | 86.9565 | 0
28.5 | 1800 |  |  |  | 0 | 15.1097 | 11.0951 | 28082 | 0 | 166.6963 | 0 |  | 78.2609 | 0
31.5 | 1600 |  |  |  | 0 | 15.292 | 6.1774 | 24386 | 0 | 94.3747 | 0 |  | 69.5652 | 0
34.5 | 1400 |  |  |  | 0 | 15.3954 | 3.9665 | 20589 | 0 | 60.8797 | 0 |  | 60.8696 | 0
37.5 | 1200 |  |  |  | 0 | 15.5041 | 1.678 | 14891 | 0 | 25.8998 | 0 |  | 52.1739 | 0
Full Throtle(ESC) | 2300
Minimum Throtle(ESC) | 1000
Propeller | 5030_GFHD
Battery | Zippy | 4cell | 16.6V | 2200mah | 30C
Motor | MT2206-1900Kv
ESC | Afro | 30A