## 5040R_GFHD_RS2205 2300KV_zippy2
Time (s) | ESC signal (µs) | Servo 1 (µs) | Servo 2 (µs) | Servo 3 (µs) | Thrust (N) | Voltage (V) | Current (A) | Motor Electrical Speed (RPM) | Motor Optical Speed (RPM) | Electrical Power (W) | Overall Efficiency (N/W) | App message | Percent throtle | Thrust (gf)
1.5 | 1200 |  |  |  | 0.21778 | 12.4637 | 1.3539 | 11242 | 0 | 16.747 | 0.013004 |  | 52.1739 | 22.207
4.5 | 1400 |  |  |  | 0.45325 | 12.4072 | 3.3362 | 16092 | 0 | 41.2686 | 0.010983 |  | 60.8696 | 46.2189
7.5 | 1600 |  |  |  | 0.65663 | 12.3442 | 5.3456 | 19240 | 0 | 65.9521 | 0.0099562 |  | 69.5652 | 66.9578
10.5 | 1800 |  |  |  | 0.96321 | 12.2343 | 9.1124 | 23508 | 0 | 111.5262 | 0.0086366 |  | 78.2609 | 98.2199
13.5 | 2000 |  |  |  | 1.1604 | 12.1527 | 11.3668 | 25396 | 0 | 138.2784 | 0.0083915 |  | 86.9565 | 118.3248
16.5 | 2200 |  |  |  | 1.1453 | 12.1284 | 11.1693 | 25170 | 0 | 135.0151 | 0.0084827 |  | 95.6522 | 116.7871
19.5 | 2300 |  |  |  | 1.1054 | 12.1095 | 11.03 | 25117 | 0 | 133.4862 | 0.0082807 |  | 100 | 112.7159
22.5 | 2200 |  |  |  | 1.1233 | 12.0895 | 11.0902 | 25052 | 0 | 133.8319 | 0.0083932 |  | 95.6522 | 114.543
25.5 | 2000 |  |  |  | 1.0792 | 12.0781 | 10.927 | 25067 | 0 | 131.8288 | 0.0081864 |  | 86.9565 | 110.0486
28.5 | 1800 |  |  |  | 0.94868 | 12.1116 | 8.946 | 23265 | 0 | 108.1752 | 0.0087699 |  | 78.2609 | 96.7387
31.5 | 1600 |  |  |  | 0.66463 | 12.194 | 5.2441 | 19079 | 0 | 63.828 | 0.010413 |  | 69.5652 | 67.7729
34.5 | 1400 |  |  |  | 0.46774 | 12.2489 | 3.28 | 16075 | 0 | 40.0373 | 0.011683 |  | 60.8696 | 47.6959
37.5 | 1200 |  |  |  | 0.21698 | 12.3037 | 1.3334 | 11319 | 0 | 16.2598 | 0.013345 |  | 52.1739 | 22.1259
Full Throtle(ESC) | 2300
Minimum Throtle(ESC) | 1000
Propeller | 5040R_GFHD
Battery | Zippy | 4cell | 16.6V | 2200mah | 30C
Motor | RS2205-2300KV
ESC | Afro | 30A