## 6030R_GF_RS2205 2300KV_zippy220
Time (s) | ESC signal (µs) | Servo 1 (µs) | Servo 2 (µs) | Servo 3 (µs) | Thrust (N) | Voltage (V) | Current (A) | Motor Electrical Speed (RPM) | Motor Optical Speed (RPM) | Electrical Power (W) | Overall Efficiency (N/W) | App message | Percent throtle | Thrust (gf)
1.5 | 1200 |  |  |  | 0.69563 | 16.3579 | 1.9954 | 12831 | 0 | 32.522 | 0.021389 |  | 52.1739 | 70.934
4.5 | 1400 |  |  |  | 1.5228 | 16.2139 | 5.1464 | 18274 | 0 | 83.2935 | 0.018282 |  | 60.8696 | 155.2818
7.5 | 1600 |  |  |  | 2.4518 | 16.0033 | 9.4974 | 22443 | 0 | 151.8353 | 0.016148 |  | 69.5652 | 250.0137
10.5 | 1800 |  |  |  | 3.6919 | 15.6376 | 17.1624 | 27205 | 0 | 268.1333 | 0.013769 |  | 78.2609 | 376.4699
13.5 | 2000 |  |  |  | 4.1044 | 15.4099 | 20.32 | 28351 | 0 | 312.9464 | 0.013115 |  | 86.9565 | 418.5353
16.5 | 2200 |  |  |  | 3.9348 | 15.3315 | 19.708 | 27971 | 0 | 301.7134 | 0.013042 |  | 95.6522 | 401.2428
19.5 | 2300 |  |  |  | 3.9251 | 15.279 | 19.3714 | 27799 | 0 | 296.3319 | 0.013246 |  | 100 | 400.25
22.5 | 2200 |  |  |  | 3.9333 | 15.2014 | 19.6545 | 27921 | 0 | 298.5584 | 0.013174 |  | 95.6522 | 401.0804
25.5 | 2000 |  |  |  | 3.8704 | 15.1523 | 19.3728 | 27654 | 0 | 293.4577 | 0.013189 |  | 86.9565 | 394.6665
28.5 | 1800 |  |  |  | 3.4107 | 15.2393 | 15.9964 | 26258 | 0 | 243.602 | 0.014001 |  | 78.2609 | 347.7959
31.5 | 1600 |  |  |  | 2.2585 | 15.5006 | 8.8609 | 21740 | 0 | 137.087 | 0.016475 |  | 69.5652 | 230.3003
34.5 | 1400 |  |  |  | 1.4406 | 15.6922 | 4.94 | 17847 | 0 | 77.3894 | 0.018615 |  | 60.8696 | 146.901
37.5 | 1200 |  |  |  | 0.68823 | 15.8544 | 1.9146 | 12627 | 0 | 30.2346 | 0.022763 |  | 52.1739 | 70.1802
Full Throtle(ESC) | 2300
Minimum Throtle(ESC) | 1000
Propeller | 6030R_GF
Battery | Zippy | 4cell | 16.6V | 2200mah | 30C
Motor | RS2205-2300KV
ESC | Afro | 30A