## 5030R_GFHD_MT1806 2280KV_turnig
Time (s) | ESC signal (µs) | Servo 1 (µs) | Servo 2 (µs) | Servo 3 (µs) | Thrust (N) | Voltage (V) | Current (A) | Motor Electrical Speed (RPM) | Motor Optical Speed (RPM) | Electrical Power (W) | Overall Efficiency (N/W) | App message | Percent throtle | Thrust (gf) | Prop Diam (m) | Mechanical Power(W) | Motor & Power Efficiency(%)
1.5 | 1200 |  |  |  | 0.21641 | 11.9648 | 0.58146 | 8556 | 0 | 6.8123 | 0.031768 |  | 52.1739 | 22.0676 | 0.127 | 1.0129 | 0.14868
4.5 | 1400 |  |  |  | 0.51486 | 11.9401 | 1.4548 | 12899 | 0 | 17.2175 | 0.029904 |  | 60.8696 | 52.5016 | 0.127 | 3.7169 | 0.21588
7.5 | 1600 |  |  |  | 0.84331 | 11.9009 | 2.8104 | 16560 | 0 | 33.318 | 0.025311 |  | 69.5652 | 85.9934 | 0.127 | 7.7915 | 0.23385
10.5 | 1800 |  |  |  | 1.309 | 11.8388 | 5.1127 | 20500 | 0 | 60.3742 | 0.021681 |  | 78.2609 | 133.4786 | 0.127 | 15.0675 | 0.24957
13.5 | 2000 |  |  |  | 1.4929 | 11.7956 | 6.2237 | 21776 | 0 | 73.2768 | 0.020374 |  | 86.9565 | 152.238 | 0.127 | 18.3531 | 0.25046
16.5 | 2200 |  |  |  | 1.4749 | 11.7778 | 6.1936 | 21658 | 0 | 72.8078 | 0.020257 |  | 95.6522 | 150.3936 | 0.127 | 18.0206 | 0.24751
19.5 | 2300 |  |  |  | 1.4943 | 11.7665 | 6.1715 | 21604 | 0 | 72.4913 | 0.020614 |  | 100 | 152.3768 | 0.127 | 18.3782 | 0.25352
22.5 | 2200 |  |  |  | 1.439 | 11.7577 | 6.0524 | 21663 | 0 | 71.001 | 0.020268 |  | 95.6522 | 146.7385 | 0.127 | 17.3676 | 0.24461
25.5 | 2000 |  |  |  | 1.4276 | 11.7503 | 6.0148 | 21645 | 0 | 70.5342 | 0.02024 |  | 86.9565 | 145.5793 | 0.127 | 17.1622 | 0.24332
28.5 | 1800 |  |  |  | 1.2592 | 11.7664 | 4.9674 | 20183 | 0 | 58.2964 | 0.0216 |  | 78.2609 | 128.4058 | 0.127 | 14.2168 | 0.24387
31.5 | 1600 |  |  |  | 0.80745 | 11.8164 | 2.7333 | 16373 | 0 | 32.1622 | 0.025106 |  | 69.5652 | 82.3371 | 0.127 | 7.2999 | 0.22697
34.5 | 1400 |  |  |  | 0.50152 | 11.8492 | 1.4254 | 12811 | 0 | 16.7583 | 0.029926 |  | 60.8696 | 51.1404 | 0.127 | 3.5733 | 0.21323
37.5 | 1200 |  |  |  | 0.21626 | 11.8752 | 0.58015 | 8653 | 0 | 6.7717 | 0.031936 |  | 52.1739 | 22.0525 | 0.127 | 1.0118 | 0.14942
Full Throtle(ESC) | 2300
Minimum Throtle(ESC) | 1000
Propeller | 5030R_GFHD
Battery | Turnigy | 3cell | 12.4V | 2700mah | 30C
Motor | MT1806-2280KV
ESC | Afro | 30A