## 5030R_GFHD_MT1806 2280KV_zippy2
Time (s) | ESC signal (µs) | Servo 1 (µs) | Servo 2 (µs) | Servo 3 (µs) | Thrust (N) | Voltage (V) | Current (A) | Motor Electrical Speed (RPM) | Motor Optical Speed (RPM) | Electrical Power (W) | Overall Efficiency (gf/W) | App message | Percent throtle | Thrust (gf) | Prop Diam (m) | Mechanical Power(W) | Motor & Power Efficiency(%)
1.5 | 1200 |  |  |  | 0.36201 | 16.1854 | 0.79418 | 10895 | 0 | 12.7517 | 2.8949 |  | 52.1739 | 36.9146 | 0.127 | 2.1914 | 0.17185
4.5 | 1400 |  |  |  | 0.82213 | 16.1211 | 2.1724 | 16332 | 0 | 34.8657 | 2.4045 |  | 60.8696 | 83.8335 | 0.127 | 7.4998 | 0.21511
7.5 | 1600 |  |  |  | 1.3362 | 16.0252 | 4.1736 | 20581 | 0 | 66.6426 | 2.0446 |  | 69.5652 | 136.2593 | 0.127 | 15.5408 | 0.2332
10.5 | 1800 |  |  |  | 1.9543 | 15.8484 | 7.7075 | 25004 | 0 | 121.9907 | 1.6336 |  | 78.2609 | 199.2794 | 0.127 | 27.4864 | 0.22532
13.5 | 2000 |  |  |  | 2.0697 | 15.7239 | 9.3896 | 25596 | 0 | 147.5024 | 1.4308 |  | 86.9565 | 211.0483 | 0.127 | 29.9569 | 0.20309
16.5 | 2200 |  |  |  | 2.0077 | 15.6784 | 9.0627 | 25767 | 0 | 141.9683 | 1.4421 |  | 95.6522 | 204.7303 | 0.127 | 28.6218 | 0.20161
19.5 | 2300 |  |  |  | 2.0413 | 15.6317 | 8.9193 | 25278 | 0 | 139.7366 | 1.4896 |  | 100 | 208.1536 | 0.127 | 29.3427 | 0.20999
22.5 | 2200 |  |  |  | 2.0496 | 15.5921 | 9.0097 | 25299 | 0 | 140.4183 | 1.4884 |  | 95.6522 | 209.003 | 0.127 | 29.5225 | 0.21025
25.5 | 2000 |  |  |  | 1.9855 | 15.562 | 8.7841 | 25394 | 0 | 136.5462 | 1.4828 |  | 86.9565 | 202.466 | 0.127 | 28.1483 | 0.20614
28.5 | 1800 |  |  |  | 1.8321 | 15.6019 | 7.0994 | 24345 | 0 | 110.6356 | 1.6886 |  | 78.2609 | 186.8197 | 0.127 | 24.9493 | 0.22551
31.5 | 1600 |  |  |  | 1.2219 | 15.7124 | 3.9043 | 19867 | 0 | 61.2392 | 2.0346 |  | 69.5652 | 124.5966 | 0.127 | 13.5889 | 0.2219
34.5 | 1400 |  |  |  | 0.76848 | 15.7927 | 2.089 | 15758 | 0 | 32.8593 | 2.3848 |  | 60.8696 | 78.363 | 0.127 | 6.7778 | 0.20627
37.5 | 1200 |  |  |  | 0.34241 | 15.8599 | 0.76492 | 10599 | 0 | 12.0037 | 2.9087 |  | 52.1739 | 34.9157 | 0.127 | 2.0158 | 0.16793
[6 empty] | Full Throtle(ESC) | 2300
Full Throtle(ESC) | 2300 |  |  |  |  | Minimum Throtle(ESC) | 1000
Minimum Throtle(ESC) | 1000
[6 empty] | Propeller | 5030R_GFHD
Propeller | 5030R_GFHD |  |  |  |  | Battery | Zippy | 4cell | 16.6V | 2200mah | 30C
Battery | Zippy | 4cell | 16.6V | 2200mah | 30C | Motor | MT1806-2280KV
Motor | MT1806-2280KV |  |  |  |  | ESC | Afro | 30A
ESC | Afro | 30A