## 5045R_GF_MT1806 2280KV_zippy220
Time (s) | ESC signal (µs) | Servo 1 (µs) | Servo 2 (µs) | Servo 3 (µs) | Thrust (N) | Voltage (V) | Current (A) | Motor Electrical Speed (RPM) | Motor Optical Speed (RPM) | Electrical Power (W) | Overall Efficiency (gf/W) | App message | Percent throtle | Thrust (gf) | Prop Diam (m) | Mechanical Power(W) | Motor & Power Efficiency(%)
1.5 | 1200 |  |  |  | 0.33791 | 15.8875 | 0.78649 | 9328 | 0 | 12.4098 | 2.7766 |  | 52.1739 | 34.4569 | 0.127 | 1.9762 | 0.15925
4.5 | 1400 |  |  |  | 0.83072 | 15.8202 | 2.3788 | 14436 | 0 | 37.5062 | 2.2586 |  | 60.8696 | 84.7099 | 0.127 | 7.6177 | 0.20311
7.5 | 1600 |  |  |  | 1.414 | 15.7051 | 4.9538 | 18541 | 0 | 77.7359 | 1.8548 |  | 69.5652 | 144.1834 | 0.127 | 16.916 | 0.21761
10.5 | 1800 |  |  |  | 2.0494 | 15.5141 | 8.9262 | 22387 | 0 | 138.4211 | 1.5097 |  | 78.2609 | 208.9757 | 0.127 | 29.5167 | 0.21324
13.5 | 2000 |  |  |  | 2.2126 | 15.4053 | 10.4108 | 23213 | 0 | 160.2078 | 1.4083 |  | 86.9565 | 225.6219 | 0.127 | 33.1128 | 0.20669
16.5 | 2200 |  |  |  | 2.1591 | 15.3676 | 10.1416 | 22998 | 0 | 155.6859 | 1.4142 |  | 95.6522 | 220.1689 | 0.127 | 31.9197 | 0.20503
19.5 | 2300 |  |  |  | 2.1207 | 15.3365 | 9.9843 | 22809 | 0 | 152.9309 | 1.414 |  | 100 | 216.2495 | 0.127 | 31.0711 | 0.20317
22.5 | 2200 |  |  |  | 2.093 | 15.3064 | 9.9557 | 22529 | 0 | 152.2053 | 1.4022 |  | 95.6522 | 213.4238 | 0.127 | 30.4641 | 0.20015
25.5 | 2000 |  |  |  | 2.0844 | 15.286 | 9.8794 | 22410 | 0 | 150.8974 | 1.4086 |  | 86.9565 | 212.5484 | 0.127 | 30.2769 | 0.20065
28.5 | 1800 |  |  |  | 1.8665 | 15.3306 | 8.1847 | 21251 | 0 | 125.2991 | 1.519 |  | 78.2609 | 190.33 | 0.127 | 25.6558 | 0.20476
31.5 | 1600 |  |  |  | 1.2745 | 15.4611 | 4.5803 | 17652 | 0 | 70.6117 | 1.8405 |  | 69.5652 | 129.9637 | 0.127 | 14.4763 | 0.20501
34.5 | 1400 |  |  |  | 0.79115 | 15.5665 | 2.2656 | 13748 | 0 | 35.1087 | 2.2978 |  | 60.8696 | 80.6744 | 0.127 | 7.0799 | 0.20166
37.5 | 1200 |  |  |  | 0.35697 | 15.6493 | 0.76786 | 9005 | 0 | 11.8814 | 3.0637 |  | 52.1739 | 36.4006 | 0.127 | 2.1458 | 0.1806
Full Throtle(ESC) | 2300
Minimum Throtle(ESC) | 1000
Propeller | 5045R_GF
Battery | Zippy | 4CELL | 16.6V | 2200MAH | 30C
Motor | MT1806-2280KV
ESC | Afro | 30A