## CustomSequence_2016-10-06_15550
Time (s) | ESC signal (µs) | Servo 1 (µs) | Servo 2 (µs) | Servo 3 (µs) | Thrust (gf) | Voltage (V) | Current (A) | Motor Electrical Speed (RPM) | Motor Optical Speed (RPM) | Electrical Power (W) | Overall Efficiency (gf/W) | App message | Percent throtle | Thrust(gf) | Thrust(N) | Prop Diam (m) | Mechanical Power(W) | Motor & Power Efficiency(%)
1.5 | 1200 |  |  |  | -32.6509 | 12.1698 | 0.71243 | 0 | 0 | 8.5486 | 0 |  | 52.1739 | 32.6509 | 0.3202 | 0.1524 | 1.5191 | 0.1777
4.5 | 1400 |  |  |  | -80.5428 | 12.1001 | 2.2869 | 0 | 0 | 27.5317 | 0 |  | 60.8696 | 80.5428 | 0.78985 | 0.1524 | 5.8855 | 0.21377
7.5 | 1600 |  |  |  | -139.876 | 11.966 | 5.2436 | 0 | 0 | 62.6149 | 0 |  | 69.5652 | 139.876 | 1.3717 | 0.1524 | 13.4697 | 0.21512
10.5 | 1800 |  |  |  | -194.9444 | 11.7753 | 9.1481 | 0 | 0 | 107.6441 | 0 |  | 78.2609 | 194.9444 | 1.9118 | 0.1524 | 22.162 | 0.20588
13.5 | 2000 |  |  |  | -172.2489 | 11.7238 | 9.516 | 0 | 0 | 111.4384 | 0 |  | 86.9565 | 172.2489 | 1.6892 | 0.1524 | 18.4068 | 0.16517
16.5 | 2200 |  |  |  | -166.0225 | 11.7197 | 8.9354 | 0 | 0 | 104.6362 | 0 |  | 95.6522 | 166.0225 | 1.6281 | 0.1524 | 17.4178 | 0.16646
19.5 | 2300 |  |  |  | -162.9653 | 11.6809 | 9.3842 | 0 | 0 | 109.4926 | 0 |  | 100 | 162.9653 | 1.5981 | 0.1524 | 16.9389 | 0.1547
22.5 | 2200 |  |  |  | -157.1119 | 11.668 | 9.3126 | 0 | 0 | 108.458 | 0 |  | 95.6522 | 157.1119 | 1.5407 | 0.1524 | 16.0345 | 0.14784
25.5 | 2000 |  |  |  | -156.3226 | 11.6552 | 9.2003 | 0 | 0 | 107.0923 | 0 |  | 86.9565 | 156.3226 | 1.533 | 0.1524 | 15.9139 | 0.1486
28.5 | 1800 |  |  |  | -181.509 | 11.6307 | 9.4312 | 0 | 0 | 109.5362 | 0 |  | 78.2609 | 181.509 | 1.78 | 0.1524 | 19.9109 | 0.18177
31.5 | 1600 |  |  |  | -129.1482 | 11.7894 | 5.2836 | 0 | 0 | 62.163 | 0 |  | 69.5652 | 129.1482 | 1.2665 | 0.1524 | 11.9502 | 0.19224
34.5 | 1400 |  |  |  | -75.1272 | 11.9176 | 2.3781 | 0 | 0 | 28.2 | 0 |  | 60.8696 | 75.1272 | 0.73675 | 0.1524 | 5.302 | 0.18801
37.5 | 1200 |  |  |  | -30.0122 | 12.004 | 0.77774 | 0 | 0 | 9.219 | 0 |  | 52.1739 | 30.0122 | 0.29432 | 0.1524 | 1.3387 | 0.14521
Full Throtle(ESC) | 2300
Minimum Throtle(ESC) | 1000
Propeller | 6045R
Battery | Zippy | 3cell | 11.1V | 5000mah | 30C
Motor | MT 1806-2280KV
ESC | Afro | 30A