## CustomSequence_2016-10-06_16113
Time (s) | ESC signal (µs) | Servo 1 (µs) | Servo 2 (µs) | Servo 3 (µs) | Thrust (gf) | Voltage (V) | Current (A) | Motor Electrical Speed (RPM) | Motor Optical Speed (RPM) | Electrical Power (W) | Overall Efficiency (gf/W) | App message | Percent throtle | Thrust(gf) | Thrust(N) | Prop Diam (m) | Mechanical Power(W) | Motor & Power Efficiency(%)
1.5 | 1200 |  |  |  | -34.9571 | 12.0663 | 0.72243 | 0 | 0 | 8.577 | 0 |  | 52.1739 | 34.9571 | 0.34281 | 0.1524 | 1.6828 | 0.1962
4.5 | 1400 |  |  |  | -90.3205 | 11.9909 | 2.4393 | 0 | 0 | 29.1302 | 0 |  | 60.8696 | 90.3205 | 0.88574 | 0.1524 | 6.9891 | 0.23993
7.5 | 1600 |  |  |  | -157.9471 | 11.8394 | 5.795 | 0 | 0 | 68.4713 | 0 |  | 69.5652 | 157.9471 | 1.5489 | 0.1524 | 16.1626 | 0.23605
10.5 | 1800 |  |  |  | -214.3452 | 11.6371 | 10.0844 | 0 | 0 | 117.1835 | 0 |  | 78.2609 | 214.3452 | 2.102 | 0.1524 | 25.5513 | 0.21805
13.5 | 2000 |  |  |  | -173.7651 | 11.6241 | 9.4323 | 0 | 0 | 109.4724 | 0 |  | 86.9565 | 173.7651 | 1.7041 | 0.1524 | 18.6503 | 0.17037
16.5 | 2200 |  |  |  | -163.3227 | 11.6239 | 8.8262 | 0 | 0 | 102.4267 | 0 |  | 95.6522 | 163.3227 | 1.6016 | 0.1524 | 16.9947 | 0.16592
19.5 | 2300 |  |  |  | -162.9416 | 11.61 | 8.6861 | 0 | 0 | 100.6975 | 0 |  | 100 | 162.9416 | 1.5979 | 0.1524 | 16.9352 | 0.16818
22.5 | 2200 |  |  |  | -161.9855 | 11.5959 | 8.6507 | 0 | 0 | 100.1518 | 0 |  | 95.6522 | 161.9855 | 1.5885 | 0.1524 | 16.7864 | 0.16761
25.5 | 2000 |  |  |  | -160.9324 | 11.5865 | 8.5952 | 0 | 0 | 99.3579 | 0 |  | 86.9565 | 160.9324 | 1.5782 | 0.1524 | 16.6229 | 0.1673
28.5 | 1800 |  |  |  | -186.9224 | 11.5628 | 8.8773 | 0 | 0 | 102.5132 | 0 |  | 78.2609 | 186.9224 | 1.8331 | 0.1524 | 20.8082 | 0.20298
31.5 | 1600 |  |  |  | -128.2269 | 11.7155 | 4.9135 | 0 | 0 | 57.4109 | 0 |  | 69.5652 | 128.2269 | 1.2575 | 0.1524 | 11.8226 | 0.20593
34.5 | 1400 |  |  |  | -77.9435 | 11.8351 | 2.1636 | 0 | 0 | 25.4811 | 0 |  | 60.8696 | 77.9435 | 0.76436 | 0.1524 | 5.6029 | 0.21989
37.5 | 1200 |  |  |  | -32.6458 | 11.9088 | 0.70448 | 0 | 0 | 8.2588 | 0 |  | 52.1739 | 32.6458 | 0.32015 | 0.1524 | 1.5187 | 0.18389
Full Throtle(ESC) | 2300
Minimum Throtle(ESC) | 1000
Propeller | 6045R | [6 empty] | Very bad combination!!
Battery | Zippy | 3cell | 11.1V | 5000mah | 30C
Motor | MT 1806-2280KV
ESC | Afro | 30A