## 5030R_GFHD_mt2206 1900KV_turnig
Time (s) | ESC signal (µs) | Servo 1 (µs) | Servo 2 (µs) | Servo 3 (µs) | Thrust (N) | Voltage (V) | Current (A) | Motor Electrical Speed (RPM) | Motor Optical Speed (RPM) | Electrical Power (W) | Overall Efficiency (N/W) | App message | Percent throtle | Thrust (gf) | Prop Diam (m) | Mechanical Power(W) | Motor & Power Efficiency(%)
1.5 | 1200 |  |  |  | 0.30227 | 12.5213 | 0.73406 | 9922 | 0 | 9.0487 | 0.033405 |  | 52.1739 | 30.823 | 0.127 | 1.672 | 0.18478
4.5 | 1400 |  |  |  | 0.63861 | 12.4826 | 1.746 | 14426 | 0 | 21.652 | 0.029494 |  | 60.8696 | 65.1203 | 0.127 | 5.1345 | 0.23714
7.5 | 1600 |  |  |  | 0.9406 | 12.4332 | 2.8588 | 17353 | 0 | 35.3952 | 0.026574 |  | 69.5652 | 95.9143 | 0.127 | 9.178 | 0.2593
10.5 | 1800 |  |  |  | 1.4127 | 12.3484 | 4.7932 | 21256 | 0 | 59.0774 | 0.023912 |  | 78.2609 | 144.0533 | 0.127 | 16.8931 | 0.28595
13.5 | 2000 |  |  |  | 1.6271 | 12.2906 | 5.8684 | 22868 | 0 | 71.9905 | 0.022601 |  | 86.9565 | 165.9139 | 0.127 | 20.8809 | 0.29005
16.5 | 2200 |  |  |  | 1.6114 | 12.2712 | 5.8058 | 22815 | 0 | 71.0966 | 0.022665 |  | 95.6522 | 164.316 | 0.127 | 20.5799 | 0.28946
19.5 | 2300 |  |  |  | 1.6038 | 12.2547 | 5.7477 | 22860 | 0 | 70.311 | 0.02281 |  | 100 | 163.5405 | 0.127 | 20.4344 | 0.29063
22.5 | 2200 |  |  |  | 1.6532 | 12.2373 | 5.8934 | 22771 | 0 | 71.9723 | 0.02297 |  | 95.6522 | 168.5818 | 0.127 | 21.3865 | 0.29715
25.5 | 2000 |  |  |  | 1.6448 | 12.2268 | 5.8663 | 22322 | 0 | 71.5978 | 0.022973 |  | 86.9565 | 167.7238 | 0.127 | 21.2235 | 0.29643
28.5 | 1800 |  |  |  | 1.387 | 12.2557 | 4.731 | 21144 | 0 | 57.8561 | 0.023974 |  | 78.2609 | 141.4373 | 0.127 | 16.435 | 0.28407
31.5 | 1600 |  |  |  | 0.97181 | 12.3202 | 2.8676 | 17197 | 0 | 35.1906 | 0.027616 |  | 69.5652 | 99.0967 | 0.127 | 9.6386 | 0.2739
34.5 | 1400 |  |  |  | 0.65568 | 12.3692 | 1.7234 | 14368 | 0 | 21.1911 | 0.030941 |  | 60.8696 | 66.8608 | 0.127 | 5.3417 | 0.25207
37.5 | 1200 |  |  |  | 0.31619 | 12.4123 | 0.72114 | 10016 | 0 | 8.826 | 0.035825 |  | 52.1739 | 32.2421 | 0.127 | 1.7888 | 0.20267
Full Throtle(ESC) | 2300
Minimum Throtle(ESC) | 1000
Propeller | 5030R_GFHD
Battery | Turnigy | 3cell | 11.1V | 2700mah | 30C
Motor | MT2206-1900Kv
ESC | Afro | 30A