## 5040R_KK_mt2206 1900KV_turnigy2
Time (s) | ESC signal (µs) | Servo 1 (µs) | Servo 2 (µs) | Servo 3 (µs) | Thrust (N) | Voltage (V) | Current (A) | Motor Electrical Speed (RPM) | Motor Optical Speed (RPM) | Electrical Power (W) | Overall Efficiency (N/W) | App message | Percent throtle | Thrust (gf) | Prop Diam (m) | Mechanical Power(W) | Motor & Power Efficiency(%)
1.5 | 1200 |  |  |  | 0.14847 | 12.3678 | 0.74336 | 9270 | 0 | 9.0707 | 1.6691 |  | 52.1739 | 15.1394 | 0.127 | 0.57556 | 0.063453
4.5 | 1400 |  |  |  | 0.30603 | 12.3235 | 1.8476 | 13521 | 0 | 22.6238 | 1.3794 |  | 60.8696 | 31.2063 | 0.127 | 1.7033 | 0.075287
7.5 | 1600 |  |  |  | 0.4428 | 12.2675 | 3.1692 | 16662 | 0 | 38.7315 | 1.1658 |  | 69.5652 | 45.1535 | 0.127 | 2.9646 | 0.076542
10.5 | 1800 |  |  |  | 0.70324 | 12.1663 | 5.7053 | 20488 | 0 | 69.3261 | 1.0344 |  | 78.2609 | 71.7103 | 0.127 | 5.9333 | 0.085585
13.5 | 2000 |  |  |  | 0.84761 | 12.094 | 7.0447 | 21994 | 0 | 85.0328 | 1.0165 |  | 86.9565 | 86.4323 | 0.127 | 7.8512 | 0.092332
16.5 | 2200 |  |  |  | 0.88005 | 12.0667 | 7.0636 | 21921 | 0 | 85.0879 | 1.0547 |  | 95.6522 | 89.74 | 0.127 | 8.3062 | 0.097619
19.5 | 2300 |  |  |  | 0.88549 | 12.0471 | 7.0412 | 21880 | 0 | 84.6669 | 1.0665 |  | 100 | 90.2953 | 0.127 | 8.3834 | 0.099017
22.5 | 2200 |  |  |  | 0.84182 | 12.0359 | 6.8731 | 21943 | 0 | 82.6207 | 1.039 |  | 95.6522 | 85.8417 | 0.127 | 7.7709 | 0.094055
25.5 | 2000 |  |  |  | 0.89573 | 12.0159 | 7.0519 | 21807 | 0 | 84.5954 | 1.0797 |  | 86.9565 | 91.3386 | 0.127 | 8.5291 | 0.10082
28.5 | 1800 |  |  |  | 0.762 | 12.0517 | 5.6025 | 20345 | 0 | 67.4275 | 1.1524 |  | 78.2609 | 77.7023 | 0.127 | 6.6923 | 0.099252
31.5 | 1600 |  |  |  | 0.50785 | 12.132 | 3.2176 | 16410 | 0 | 38.8345 | 1.3335 |  | 69.5652 | 51.7864 | 0.127 | 3.6412 | 0.093763
34.5 | 1400 |  |  |  | 0.33597 | 12.1871 | 1.8269 | 13344 | 0 | 22.1178 | 1.5489 |  | 60.8696 | 34.2589 | 0.127 | 1.9592 | 0.088582
37.5 | 1200 |  |  |  | 0.1641 | 12.2349 | 0.7308 | 9208 | 0 | 8.8003 | 1.9014 |  | 52.1739 | 16.7332 | 0.127 | 0.66879 | 0.075996
Full Throtle(ESC) | 2300
Minimum Throtle(ESC) | 1000
Propeller | 5040R_KK
Battery | Turnigy | 3cell | 11.1V | 2700mah | 30C
Motor | MT2206-1900Kv
ESC | Afro | 30A