## 5045R_GF_mt2206 1900KV_zippy220
Time (s) | ESC signal (µs) | Servo 1 (µs) | Servo 2 (µs) | Servo 3 (µs) | Thrust (N) | Voltage (V) | Current (A) | Motor Electrical Speed (RPM) | Motor Optical Speed (RPM) | Electrical Power (W) | Overall Efficiency (N/W) | App message | Percent throtle | Thrust (gf) | Prop Diam (m) | Mechanical Power(W) | Motor & Power Efficiency(%)
1.5 | 1200 |  |  |  | 0.50313 | 16.7067 | 1.0506 | 11327 | 0 | 17.4139 | 2.9462 |  | 52.1739 | 51.3047 | 0.127 | 3.5905 | 0.20619
4.5 | 1400 |  |  |  | 1.0993 | 16.6299 | 2.8006 | 16561 | 0 | 46.4242 | 2.4147 |  | 60.8696 | 112.1023 | 0.127 | 11.597 | 0.24981
7.5 | 1600 |  |  |  | 1.6843 | 16.5171 | 5.0919 | 20667 | 0 | 83.9343 | 2.0462 |  | 69.5652 | 171.7465 | 0.127 | 21.9916 | 0.26201
10.5 | 1800 |  |  |  | 2.6622 | 16.3133 | 9.4435 | 25497 | 0 | 153.8961 | 1.764 |  | 78.2609 | 271.4701 | 0.127 | 43.7026 | 0.28397
13.5 | 2000 |  |  |  | 3.011 | 16.1745 | 11.4245 | 27223 | 0 | 184.6234 | 1.663 |  | 86.9565 | 307.0374 | 0.127 | 52.5668 | 0.28472
16.5 | 2200 |  |  |  | 2.9909 | 16.1174 | 11.3867 | 27094 | 0 | 183.3923 | 1.663 |  | 95.6522 | 304.9838 | 0.127 | 52.0403 | 0.28376
19.5 | 2300 |  |  |  | 2.9655 | 16.0754 | 11.3062 | 27015 | 0 | 181.5896 | 1.6653 |  | 100 | 302.4001 | 0.127 | 51.3804 | 0.28295
22.5 | 2200 |  |  |  | 2.9235 | 16.0451 | 11.1318 | 27036 | 0 | 178.4693 | 1.6704 |  | 95.6522 | 298.1104 | 0.127 | 50.291 | 0.28179
25.5 | 2000 |  |  |  | 2.9208 | 16.0095 | 11.1977 | 26916 | 0 | 179.0761 | 1.6632 |  | 86.9565 | 297.8348 | 0.127 | 50.2212 | 0.28045
28.5 | 1800 |  |  |  | 2.5176 | 16.0628 | 9.0825 | 25057 | 0 | 145.7214 | 1.7617 |  | 78.2609 | 256.7224 | 0.127 | 40.1902 | 0.2758
31.5 | 1600 |  |  |  | 1.6304 | 16.2152 | 4.9218 | 20313 | 0 | 79.7714 | 2.0841 |  | 69.5652 | 166.2553 | 0.127 | 20.9453 | 0.26257
34.5 | 1400 |  |  |  | 1.0508 | 16.3216 | 2.7171 | 16473 | 0 | 44.2039 | 2.4241 |  | 60.8696 | 107.1527 | 0.127 | 10.8375 | 0.24517
37.5 | 1200 |  |  |  | 0.49859 | 16.4109 | 1.0296 | 11233 | 0 | 16.7744 | 3.0309 |  | 52.1739 | 50.8421 | 0.127 | 3.5421 | 0.21116
Full Throtle(ESC) | 2300
Minimum Throtle(ESC) | 1000
Propeller | 5045R_GFHD
Battery | Zippy | 4cell | 16.6V | 2200mah | 30C
Motor | MT2206-1900Kv
ESC | Afro | 30A