## 6045R_GF_mt2206 1900KV_turnigy2
Time (s) | ESC signal (µs) | Servo 1 (µs) | Servo 2 (µs) | Servo 3 (µs) | Thrust (N) | Voltage (V) | Current (A) | Motor Electrical Speed (RPM) | Motor Optical Speed (RPM) | Electrical Power (W) | Overall Efficiency (gf/W) | App message | Percent throtle | Thrust (gf) | Prop Diam (m) | Mechanical Power(W) | Motor & Power Efficiency(%)
1.5 | 1200 |  |  |  | 0.38976 | 12.2512 | 0.84052 | 6617 | 0 | 10.1535 | 3.9143 |  | 52.1739 | 39.7443 | 0.1524 | 2.0401 | 0.20093
4.5 | 1400 |  |  |  | 0.91624 | 12.1879 | 2.5795 | 10204 | 0 | 31.3193 | 2.9832 |  | 60.8696 | 93.4306 | 0.1524 | 7.3532 | 0.23478
7.5 | 1600 |  |  |  | 1.6558 | 12.0553 | 6.0583 | 13823 | 0 | 72.9205 | 2.3155 |  | 69.5652 | 168.8491 | 0.1524 | 17.8645 | 0.24499
10.5 | 1800 |  |  |  | 2.6208 | 11.8272 | 11.6892 | 17011 | 0 | 138.1018 | 1.9351 |  | 78.2609 | 267.2422 | 0.1524 | 35.5714 | 0.25757
13.5 | 2000 |  |  |  | 3.0573 | 11.6559 | 15.2095 | 17479 | 0 | 177.1354 | 1.76 |  | 86.9565 | 311.7564 | 0.1524 | 44.8194 | 0.25302
16.5 | 2200 |  |  |  | 2.9644 | 11.6146 | 14.7627 | 17402 | 0 | 171.2958 | 1.7647 |  | 95.6522 | 302.282 | 0.1524 | 42.7919 | 0.24981
19.5 | 2300 |  |  |  | 2.9054 | 11.5831 | 14.6002 | 17288 | 0 | 168.9579 | 1.7535 |  | 100 | 296.273 | 0.1524 | 41.5223 | 0.24576
22.5 | 2200 |  |  |  | 2.8929 | 11.5586 | 14.4262 | 17273 | 0 | 166.5668 | 1.771 |  | 95.6522 | 294.9944 | 0.1524 | 41.2538 | 0.24767
25.5 | 2000 |  |  |  | 2.8929 | 11.5346 | 14.4403 | 17164 | 0 | 166.3932 | 1.7729 |  | 86.9565 | 294.9902 | 0.1524 | 41.2529 | 0.24792
28.5 | 1800 |  |  |  | 2.4259 | 11.6296 | 10.9564 | 16582 | 0 | 127.2625 | 1.9438 |  | 78.2609 | 247.3776 | 0.1524 | 31.6799 | 0.24893
31.5 | 1600 |  |  |  | 1.5918 | 11.8024 | 5.8483 | 13365 | 0 | 68.997 | 2.3525 |  | 69.5652 | 162.3144 | 0.1524 | 16.8375 | 0.24403
34.5 | 1400 |  |  |  | 0.89025 | 11.9365 | 2.482 | 9955 | 0 | 29.4906 | 3.0783 |  | 60.8696 | 90.7804 | 0.1524 | 7.0426 | 0.23881
37.5 | 1200 |  |  |  | 0.38768 | 12.0241 | 0.84496 | 6569 | 0 | 10.0164 | 3.9467 |  | 52.1739 | 39.5321 | 0.1524 | 2.0238 | 0.20205
Full Throtle(ESC) | 2300
Minimum Throtle(ESC) | 1000
Propeller | 6045R_GF
Battery | Turnigy | 3cell | 11.1V | 2700mah | 30C
Motor | MT2206-1900Kv
ESC | Afro | 30A