## CustomSequence_2016-10-19_14093
Time (s) | ESC signal (µs) | Servo 1 (µs) | Servo 2 (µs) | Servo 3 (µs) | Thrust (N) | Voltage (V) | Current (A) | Motor Electrical Speed (RPM) | Motor Optical Speed (RPM) | Electrical Power (W) | Overall Efficiency (gf/W) | App message | Percent Throtle | Thrust(gf) | Prop Diam (m) | Mechanical Power(W) | Motor & Power Efficiency(%)
1.5 | 1200 |  |  |  | 0.45693 | 12.3413 | 1.3775 | 9156 | 0 | 16.8712 | 2.7618 |  | 52.1739 | 46.5941 | 0.127 | 3.1076 | 0.18419
4.5 | 1400 |  |  |  | 0.95032 | 12.2324 | 3.3962 | 13308 | 0 | 41.4292 | 2.3391 |  | 60.8696 | 96.9054 | 0.127 | 9.3206 | 0.22498
7.5 | 1600 |  |  |  | 1.4178 | 12.1046 | 5.5266 | 15987 | 0 | 66.7605 | 2.1657 |  | 69.5652 | 144.5803 | 0.127 | 16.9859 | 0.25443
10.5 | 1800 |  |  |  | 2.1283 | 11.8734 | 9.5773 | 19559 | 0 | 113.5872 | 1.9107 |  | 78.2609 | 217.0281 | 0.127 | 31.2391 | 0.27502
13.5 | 2000 |  |  |  | 2.3586 | 11.7346 | 11.431 | 20872 | 0 | 134.0067 | 1.7948 |  | 86.9565 | 240.5136 | 0.127 | 36.4446 | 0.27196
16.5 | 2200 |  |  |  | 2.3874 | 11.6896 | 11.4489 | 20644 | 0 | 133.7014 | 1.8208 |  | 95.6522 | 243.4448 | 0.127 | 37.1129 | 0.27758
19.5 | 2300 |  |  |  | 2.3328 | 11.6621 | 11.2992 | 20673 | 0 | 131.6214 | 1.8073 |  | 100 | 237.8761 | 0.127 | 35.8468 | 0.27235
22.5 | 2200 |  |  |  | 2.2948 | 11.6419 | 11.1245 | 20679 | 0 | 129.335 | 1.8093 |  | 95.6522 | 234.0006 | 0.127 | 34.9744 | 0.27042
25.5 | 2000 |  |  |  | 2.3205 | 11.6119 | 11.2259 | 20586 | 0 | 130.219 | 1.8171 |  | 86.9565 | 236.6219 | 0.127 | 35.5637 | 0.27311
28.5 | 1800 |  |  |  | 2.0173 | 11.6925 | 9.1104 | 19226 | 0 | 106.4194 | 1.933 |  | 78.2609 | 205.7109 | 0.127 | 28.8277 | 0.27089
31.5 | 1600 |  |  |  | 1.3692 | 11.8661 | 5.3173 | 15739 | 0 | 62.9313 | 2.2187 |  | 69.5652 | 139.6235 | 0.127 | 16.1199 | 0.25615
34.5 | 1400 |  |  |  | 0.94581 | 11.9787 | 3.2991 | 13149 | 0 | 39.4092 | 2.4473 |  | 60.8696 | 96.4463 | 0.127 | 9.2545 | 0.23483
37.5 | 1200 |  |  |  | 0.47995 | 12.0916 | 1.349 | 9113 | 0 | 16.166 | 3.0274 |  | 52.1739 | 48.9409 | 0.127 | 3.3453 | 0.20693
Full Throtle(ESC) | 2300 | [9 empty] | 281.6202
Minimum Throtle(ESC) | 1000 | [9 empty] | 238.5179
220.8354
Propeller | 5045R | [9 empty] | 194.8345
Battery | Multi star | 3cell | 11.1V | 3000mah | 10C | [5 empty] | 183.0174
Motor | EMAX RS 2205 |  | 2300KV | [7 empty] | 185.6709
ESC | Afro | 30A | [8 empty] | 184.2907
184.4931
185.2934
197.1132
226.2409
249.5554
308.7074