## 6045R_GF_RS2205 2300KV_turnigy2
Time (s) | ESC signal (µs) | Servo 1 (µs) | Servo 2 (µs) | Servo 3 (µs) | Thrust (N) | Voltage (V) | Current (A) | Motor Electrical Speed (RPM) | Motor Optical Speed (RPM) | Electrical Power (W) | Overall Efficiency (N/W) | App message | Percent throtle | Thrust (gf)
1.5 | 1200 |  |  |  | 0.52214 | 12.1727 | 1.4731 | 7894 | 0 | 17.7886 | 0.029353 |  | 52.1739 | 53.2437
4.5 | 1400 |  |  |  | 1.2417 | 12.094 | 4.5165 | 11917 | 0 | 54.4705 | 0.022796 |  | 60.8696 | 126.6211
7.5 | 1600 |  |  |  | 2.1606 | 11.945 | 9.8588 | 15646 | 0 | 117.6198 | 0.018369 |  | 69.5652 | 220.3184
10.5 | 1800 |  |  |  | 3.3874 | 11.6799 | 19.6561 | 19032 | 0 | 229.2646 | 0.014775 |  | 78.2609 | 345.4225
13.5 | 2000 |  |  |  | 3.6717 | 11.5254 | 23.1447 | 19766 | 0 | 266.5209 | 0.013776 |  | 86.9565 | 374.4078
16.5 | 2200 |  |  |  | 3.5634 | 11.481 | 22.1871 | 19046 | 0 | 254.5778 | 0.013997 |  | 95.6522 | 363.3639
19.5 | 2300 |  |  |  | 3.4311 | 11.4481 | 21.4923 | 18971 | 0 | 245.8712 | 0.013955 |  | 100 | 349.8795
22.5 | 2200 |  |  |  | 3.4485 | 11.412 | 21.5322 | 18679 | 0 | 245.5822 | 0.014042 |  | 95.6522 | 351.6475
25.5 | 2000 |  |  |  | 3.2993 | 11.4009 | 20.6341 | 18906 | 0 | 235.071 | 0.014035 |  | 86.9565 | 336.4378
28.5 | 1800 |  |  |  | 2.9671 | 11.4648 | 16.7221 | 18132 | 0 | 191.5784 | 0.015488 |  | 78.2609 | 302.5637
31.5 | 1600 |  |  |  | 1.9675 | 11.6309 | 9.0964 | 15129 | 0 | 105.5261 | 0.018645 |  | 69.5652 | 200.6323
34.5 | 1400 |  |  |  | 1.1611 | 11.7573 | 4.1501 | 11555 | 0 | 48.6648 | 0.023859 |  | 60.8696 | 118.3974
37.5 | 1200 |  |  |  | 0.55306 | 11.8376 | 1.4555 | 7731 | 0 | 17.1112 | 0.032322 |  | 52.1739 | 56.3964
Full Throtle(ESC) | 2300
Minimum Throtle(ESC) | 1000
Propeller | 6045R_GF
Battery | Turnigy | 3cell | 12.4V | 2700mah | 30C
Motor | RS2300-2300KV
ESC | Afro | 30A