## 10x4.5
RPM | I | KV | KT | Torque (oz -in) | n | CQ |  | D = | 0.83333 | Final
7309 | 10.1633 | 1000 | 1.3524 | 13.7448 | 121.8167 | 0.96921 | GREEN 3000 750Kv | rho = | 0.002378 | n | CQ
7734 | 12.1769 | 1000 | 1.3524 | 16.468 | 128.9 | 1.0371 |  |  |  | 121.8167 | 0.96921
7704 | 11.9681 | 1000 | 1.3524 | 16.1856 | 128.4 | 1.0273 |  |  |  | 126.0833 | 1.0588
7697 | 11.8024 | 1000 | 1.3524 | 15.9615 | 128.2833 | 1.0149 |  |  |  | 127.25 | 1.0277
7635 | 11.7599 | 1000 | 1.3524 | 15.9041 | 127.25 | 1.0277 |  |  |  | 128.2833 | 1.0149
7565 | 11.8936 | 1000 | 1.3524 | 16.0849 | 126.0833 | 1.0588 |  |  |  | 128.4 | 1.0273
18953 | 14.9158 | 1000 | 1.3524 | 20.1721 | 315.8833 | 0.21154 | PropDrive 28-26 |  |  | 128.9 | 1.0371
18778 | 14.5291 | 1000 | 1.3524 | 19.6492 | 312.9667 | 0.20991 |  |  |  | 142.5333 | 0.87833
18521 | 14.4 | 1000 | 1.3524 | 19.4746 | 308.6833 | 0.21386 |  |  |  | 142.55 | 0.87
18330 | 14.3074 | 1000 | 1.3524 | 19.3493 | 305.5 | 0.21694 |  |  |  | 142.9 | 0.88057
18524 | 13.8562 | 1000 | 1.3524 | 18.7391 | 308.7333 | 0.20572 |  |  |  | 143.7167 | 0.87313
17447 | 11.5933 | 1000 | 1.3524 | 15.6788 | 290.7833 | 0.19403 |  |  |  | 144.2667 | 0.87861
8656 | 9.6915 | 750 | 1.8032 | 17.4757 | 144.2667 | 0.87861 | PropDrive2836 |  |  | 305.5 | 0.21694
8623 | 9.5577 | 750 | 1.8032 | 17.2344 | 143.7167 | 0.87313 |  |  |  | 308.6833 | 0.21386
8574 | 9.53 | 750 | 1.8032 | 17.1845 | 142.9 | 0.88057 |  |  |  | 312.9667 | 0.20991
8552 | 9.4569 | 750 | 1.8032 | 17.0527 | 142.5333 | 0.87833 |  |  |  | 315.8833 | 0.21154
8553 | 9.3694 | 750 | 1.8032 | 16.895 | 142.55 | 0.87
9294 | 15.2948 | 750 | 1.8032 | 27.5796 | 154.9 | 1.2028
9325 | 18.0254 | 750 | 1.8032 | 32.5035 | 155.4167 | 1.4081
9326 | 17.0595 | 750 | 1.8032 | 30.7617 | 155.4333 | 1.3323
9321 | 16.4777 | 750 | 1.8032 | 29.7126 | 155.35 | 1.2883
9276 | 16.1102 | 750 | 1.8032 | 29.0498 | 154.6 | 1.2718
9177 | 15.8398 | 750 | 1.8032 | 28.5623 | 152.95 | 1.2776
3457 | 7.6697 | 750 | 1.8032 | 13.8301 | 57.6167 | 4.3594 | PROPDRIVE 28-36 750KV
3444 | 7.628 | 750 | 1.8032 | 13.7547 | 57.4 | 4.3684
3426 | 7.6737 | 750 | 1.8032 | 13.8373 | 57.1 | 4.4409
3419 | 7.6339 | 750 | 1.8032 | 13.7654 | 56.9833 | 4.436
3415 | 7.6045 | 750 | 1.8032 | 13.7124 | 56.9167 | 4.4292

## 12x4.5
RPM | I | KV | KT | Torque (oz -in) | n | CQ |  | D = | 1 | Final
5610 | 16.0013 | 1000 | 1.3524 | 21.6402 | 93.5 | 1.0409 | PROPDRIVE 28-26 1000KV | rho = | 0.002378 | n | CQ
5793 | 18.659 | 1000 | 1.3524 | 25.2344 | 96.55 | 1.1384 |  |  |  | 91.5 | 1.1649
5649 | 18.2372 | 1000 | 1.3524 | 24.664 | 94.15 | 1.1701 |  |  |  | 93.05 | 1.1397
5649 | 17.607 | 1000 | 1.3524 | 23.8117 | 94.15 | 1.1296 |  |  |  | 93.5 | 1.0409
5583 | 17.3516 | 1000 | 1.3524 | 23.4663 | 93.05 | 1.1397 |  |  |  | 94.15 | 1.1701
5490 | 17.1487 | 1000 | 1.3524 | 23.192 | 91.5 | 1.1649 |  |  |  | 94.15 | 1.1296
7173 | 14.3758 | 750 | 1.8032 | 25.9224 | 119.55 | 0.76272 | PropDrive2836-750KV |  |  | 96.55 | 1.1384
7099 | 13.9533 | 750 | 1.8032 | 25.1606 | 118.3167 | 0.75582 |  |  |  | 128.7167 | 0.91605
7026 | 13.6981 | 750 | 1.8032 | 24.7005 | 117.1 | 0.75749 |  |  |  | 129.85 | 0.8116
6963 | 13.5229 | 750 | 1.8032 | 24.3845 | 116.05 | 0.7614 |  |  |  | 130.2833 | 0.8299
7028 | 13.2077 | 750 | 1.8032 | 23.8162 | 117.1333 | 0.72996 |  |  |  | 131.35 | 0.83834
7976 | 21.3263 | 750 | 1.8032 | 38.4556 | 132.9333 | 0.91512 | PROPDRIVE 2826 |  |  | 132.9333 | 0.91512
7723 | 20.015 | 750 | 1.8032 | 36.091 | 128.7167 | 0.91605
7881 | 19.0742 | 750 | 1.8032 | 34.3947 | 131.35 | 0.83834
7817 | 18.5767 | 750 | 1.8032 | 33.4975 | 130.2833 | 0.8299
7791 | 18.0466 | 750 | 1.8032 | 32.5417 | 129.85 | 0.8116
2727 | 13.1589 | 750 | 1.8032 | 23.7282 | 45.45 | 4.8304 | PROPDRIVE 28-36 750KV
2696 | 12.9132 | 750 | 1.8032 | 23.285 | 44.9333 | 4.8498
2695 | 12.6366 | 750 | 1.8032 | 22.7863 | 44.9167 | 4.7495
2681 | 12.5087 | 750 | 1.8032 | 22.5557 | 44.6833 | 4.7507
2656 | 12.4526 | 750 | 1.8032 | 22.4546 | 44.2667 | 4.8188

## 5x3
RPM | I | KV | KT | Torque (oz -in) | n | CQ |  | D = | 0.41667 | Final
21776 | 6.2237 | 2280 | 0.59316 | 3.6917 | 362.9333 | 0.93845 | MT1806-2280KV | rho = | 0.002378 | n | CQ
21658 | 6.1936 | 2280 | 0.59316 | 3.6738 | 360.9667 | 0.94412 |  |  |  | 306.7333 | 1.2975
21604 | 6.1715 | 2280 | 0.59316 | 3.6607 | 360.0667 | 0.94546 |  |  |  | 309.0167 | 1.2584
21663 | 6.0524 | 2280 | 0.59316 | 3.59 | 361.05 | 0.92216 |  |  |  | 309.2 | 1.2747
21645 | 6.0148 | 2280 | 0.59316 | 3.5677 | 360.75 | 0.91796 |  |  |  | 310.5833 | 1.3029
25596 | 9.3896 | 2280 | 0.59316 | 5.5695 | 426.6 | 1.0247 | MT1806-2280KV |  |  | 310.7167 | 1.2685
25767 | 9.0627 | 2280 | 0.59316 | 5.3756 | 429.45 | 0.97599 |  |  |  | 367.8833 | 1.1536
25278 | 8.9193 | 2280 | 0.59316 | 5.2905 | 421.3 | 0.99807 |  |  |  | 368.5 | 1.1465
25299 | 9.0097 | 2280 | 0.59316 | 5.3442 | 421.65 | 1.0065 |  |  |  | 368.9333 | 1.1541
25394 | 8.7841 | 2280 | 0.59316 | 5.2104 | 423.2333 | 0.97399 |  |  |  | 369.4833 | 1.158
22868 | 5.8684 | 2280 | 0.59316 | 3.4809 | 381.1333 | 0.80238 | MT2206-1900Kv |  |  | 370.6 | 1.1542
22815 | 5.8058 | 2280 | 0.59316 | 3.4438 | 380.25 | 0.79752 |  |  |  | 407.4 | 1.1022
22860 | 5.7477 | 2280 | 0.59316 | 3.4093 | 381 | 0.78643 |  |  |  | 407.8833 | 0.93659
22771 | 5.8934 | 2280 | 0.59316 | 3.4957 | 379.5167 | 0.81268 |  |  |  | 407.9167 | 0.97748
22322 | 5.8663 | 2280 | 0.59316 | 3.4797 | 372.0333 | 0.84182 |  |  |  | 408.6 | 1.1156
27209 | 9.1494 | 1900 | 0.71179 | 6.5124 | 453.4833 | 1.0604 | MT2206-1900Kv |  |  | 408.9667 | 1.0471
27164 | 9.0431 | 1900 | 0.71179 | 6.4368 | 452.7333 | 1.0516 |  |  |  | 421.3 | 0.99807
27139 | 8.9477 | 1900 | 0.71179 | 6.3689 | 452.3167 | 1.0424 |  |  |  | 421.65 | 1.0065
27035 | 9.0629 | 1900 | 0.71179 | 6.4508 | 450.5833 | 1.0639 |  |  |  | 423.2333 | 0.97399
27062 | 8.9063 | 1900 | 0.71179 | 6.3394 | 451.0333 | 1.0435 |  |  |  | 426.6 | 1.0247
18635 | 6.3834 | 2300 | 0.588 | 3.7535 | 310.5833 | 1.3029 | PM 1806-2300KV |  |  | 429.45 | 0.97599
18643 | 6.2199 | 2300 | 0.588 | 3.6573 | 310.7167 | 1.2685 |  |  |  | 450.5833 | 1.0639
18552 | 6.1899 | 2300 | 0.588 | 3.6396 | 309.2 | 1.2747 |  |  |  | 451.0333 | 1.0435
18541 | 6.1034 | 2300 | 0.588 | 3.5888 | 309.0167 | 1.2584 |  |  |  | 452.3167 | 1.0424
18404 | 6.2002 | 2300 | 0.588 | 3.6457 | 306.7333 | 1.2975 |  |  |  | 452.7333 | 1.0516
22236 | 8.0514 | 2300 | 0.588 | 4.7342 | 370.6 | 1.1542 | EMAX RS 2205 |  |  | 453.4833 | 1.0604
22169 | 8.0296 | 2300 | 0.588 | 4.7214 | 369.4833 | 1.158
22136 | 7.9784 | 2300 | 0.588 | 4.6913 | 368.9333 | 1.1541
22110 | 7.9072 | 2300 | 0.588 | 4.6494 | 368.5 | 1.1465
22073 | 7.9294 | 2300 | 0.588 | 4.6625 | 367.8833 | 1.1536
24516 | 9.4596 | 2300 | 0.588 | 5.5622 | 408.6 | 1.1156 | EMAX RS 2205
24538 | 8.8948 | 2300 | 0.588 | 5.2301 | 408.9667 | 1.0471
24444 | 9.2916 | 2300 | 0.588 | 5.4634 | 407.4 | 1.1022
24473 | 7.9141 | 2300 | 0.588 | 4.6535 | 407.8833 | 0.93659
24475 | 8.261 | 2300 | 0.588 | 4.8574 | 407.9167 | 0.97748

## 5x4
RPM | I | KV | KT | Torque (oz -in) | n | CQ |  | D = | 0.41667 | Final
20443 | 7.0782 | 2280 | 0.59316 | 4.1985 | 340.7167 | 1.211 | MT1806-2280KV | rho = | 0.002378 | n | CQ
20233 | 7.0918 | 2280 | 0.59316 | 4.2065 | 337.2167 | 1.2387 |  |  |  | 332.9 | 1.2491
19974 | 6.9697 | 2280 | 0.59316 | 4.1341 | 332.9 | 1.2491 |  |  |  | 334.1667 | 1.2245
20209 | 6.9341 | 2280 | 0.59316 | 4.113 | 336.8167 | 1.214 |  |  |  | 335.7167 | 1.2104
19518 | 6.9655 | 2280 | 0.59316 | 4.1317 | 325.3 | 1.3074 |  |  |  | 336.8167 | 1.214
24187 | 10.006 | 2280 | 0.59316 | 5.9352 | 403.1167 | 1.223 | MT1806-2280KV |  |  | 336.8833 | 1.2273
24014 | 9.6887 | 2280 | 0.59316 | 5.7469 | 400.2333 | 1.2013 |  |  |  | 337.2167 | 1.2387
23757 | 9.6778 | 2280 | 0.59316 | 5.7404 | 395.95 | 1.2261 |  |  |  | 337.2667 | 1.2028
23649 | 9.5674 | 2280 | 0.59316 | 5.675 | 394.15 | 1.2232 |  |  |  | 340.1167 | 1.2078
23107 | 9.534 | 2280 | 0.59316 | 5.6551 | 385.1167 | 1.2767 |  |  |  | 340.7167 | 1.211
20407 | 7.0344 | 2280 | 0.59316 | 4.1725 | 340.1167 | 1.2078 | MT1806-2280KV |  |  | 363.45 | 1.2724
20213 | 7.0127 | 2280 | 0.59316 | 4.1596 | 336.8833 | 1.2273 |  |  |  | 364.6667 | 1.262
20236 | 6.8888 | 2280 | 0.59316 | 4.0861 | 337.2667 | 1.2028 |  |  |  | 365.35 | 1.2613
20143 | 6.8683 | 2280 | 0.59316 | 4.074 | 335.7167 | 1.2104 |  |  |  | 365.7167 | 1.2248
20050 | 6.8845 | 2280 | 0.59316 | 4.0836 | 334.1667 | 1.2245 |  |  |  | 366.3 | 1.2585
24030 | 9.918 | 2280 | 0.59316 | 5.8829 | 400.5 | 1.2281 | MT1806-2280KV |  |  | 366.5667 | 1.2495
23446 | 9.7739 | 2280 | 0.59316 | 5.7975 | 390.7667 | 1.2713 |  |  |  | 366.75 | 1.2587
23418 | 9.5794 | 2280 | 0.59316 | 5.6821 | 390.3 | 1.249 |  |  |  | 367.2167 | 1.259
23454 | 9.4964 | 2280 | 0.59316 | 5.6329 | 390.9 | 1.2344 |  |  |  | 368.2 | 1.2412
23367 | 9.3689 | 2280 | 0.59316 | 5.5572 | 389.45 | 1.2269 |  |  |  | 369.0333 | 1.2398
22142 | 7.084 | 1900 | 0.71179 | 5.0423 | 369.0333 | 1.2398 | MT2206-1900Kv |  |  | 385.1167 | 1.2767
22092 | 7.0603 | 1900 | 0.71179 | 5.0254 | 368.2 | 1.2412 |  |  |  | 389.45 | 1.2269
22033 | 7.123 | 1900 | 0.71179 | 5.0701 | 367.2167 | 1.259 |  |  |  | 390.3 | 1.249
22005 | 7.1034 | 1900 | 0.71179 | 5.0561 | 366.75 | 1.2587 |  |  |  | 390.7667 | 1.2713
21978 | 7.0848 | 1900 | 0.71179 | 5.0429 | 366.3 | 1.2585 |  |  |  | 390.9 | 1.2344
26622 | 10.646 | 1900 | 0.71179 | 7.5777 | 443.7 | 1.2889 | MT2206-1900Kv |  |  | 394.15 | 1.2232
26509 | 10.5123 | 1900 | 0.71179 | 7.4826 | 441.8167 | 1.2835 |  |  |  | 395.95 | 1.2261
26497 | 10.3637 | 1900 | 0.71179 | 7.3768 | 441.6167 | 1.2665 |  |  |  | 400.2333 | 1.2013
26504 | 10.2075 | 1900 | 0.71179 | 7.2656 | 441.7333 | 1.2468 |  |  |  | 400.5 | 1.2281
26381 | 10.2863 | 1900 | 0.71179 | 7.3217 | 439.6833 | 1.2682 |  |  |  | 403.1167 | 1.223
21994 | 7.0447 | 1900 | 0.71179 | 5.0144 | 366.5667 | 1.2495 | MT2206-1900Kv |  |  | 410.5333 | 1.267
21921 | 7.0636 | 1900 | 0.71179 | 5.0278 | 365.35 | 1.2613 |  |  |  | 410.6333 | 1.2711
21880 | 7.0412 | 1900 | 0.71179 | 5.0119 | 364.6667 | 1.262 |  |  |  | 413.0667 | 1.2569
21943 | 6.8731 | 1900 | 0.71179 | 4.8922 | 365.7167 | 1.2248 |  |  |  | 416.4333 | 1.2398
21807 | 7.0519 | 1900 | 0.71179 | 5.0195 | 363.45 | 1.2724 |  |  |  | 417.5333 | 1.2525
27293 | 10.9367 | 1900 | 0.71179 | 7.7846 | 454.8833 | 1.2597 | MT2206-1900Kv |  |  | 417.7833 | 1.2326
27123 | 10.9245 | 1900 | 0.71179 | 7.776 | 452.05 | 1.2742 |  |  |  | 418.0833 | 1.2387
27169 | 10.6629 | 1900 | 0.71179 | 7.5898 | 452.8167 | 1.2394 |  |  |  | 418.6167 | 1.2393
27021 | 10.7822 | 1900 | 0.71179 | 7.6747 | 450.35 | 1.2671 |  |  |  | 419.5 | 1.2496
27024 | 10.6907 | 1900 | 0.71179 | 7.6096 | 450.4 | 1.2561 |  |  |  | 423.2667 | 1.2492
28545 | 13.5366 | 2300 | 0.588 | 7.9595 | 475.75 | 1.1775 | RS2205-2300KV |  |  | 439.6833 | 1.2682
28543 | 13.9752 | 2300 | 0.588 | 8.2174 | 475.7167 | 1.2159 |  |  |  | 441.6167 | 1.2665
28438 | 13.9981 | 2300 | 0.588 | 8.2309 | 473.9667 | 1.2269 |  |  |  | 441.7333 | 1.2468
28374 | 14.0807 | 2300 | 0.588 | 8.2794 | 472.9 | 1.2397 |  |  |  | 441.8167 | 1.2835
28483 | 13.9102 | 2300 | 0.588 | 8.1792 | 474.7167 | 1.2153 |  |  |  | 443.7 | 1.2889
25396 | 11.3668 | 2300 | 0.588 | 6.6837 | 423.2667 | 1.2492 | RS2205-2300KV |  |  | 450.35 | 1.2671
25170 | 11.1693 | 2300 | 0.588 | 6.5675 | 419.5 | 1.2496 |  |  |  | 450.4 | 1.2561
25117 | 11.03 | 2300 | 0.588 | 6.4857 | 418.6167 | 1.2393 |  |  |  | 452.05 | 1.2742
25052 | 11.0902 | 2300 | 0.588 | 6.5211 | 417.5333 | 1.2525 |  |  |  | 452.8167 | 1.2394
25067 | 10.927 | 2300 | 0.588 | 6.4251 | 417.7833 | 1.2326 |  |  |  | 454.8833 | 1.2597
25085 | 10.9971 | 2300 | 0.588 | 6.4663 | 418.0833 | 1.2387 | RS2205-2300KV |  |  | 472.9 | 1.2397
24986 | 10.9201 | 2300 | 0.588 | 6.421 | 416.4333 | 1.2398 |  |  |  | 473.2 | 1.2669
24632 | 10.8458 | 2300 | 0.588 | 6.3773 | 410.5333 | 1.267 |  |  |  | 473.4667 | 1.2151
24784 | 10.8925 | 2300 | 0.588 | 6.4048 | 413.0667 | 1.2569 |  |  |  | 473.7167 | 1.2085
24638 | 10.8859 | 2300 | 0.588 | 6.4009 | 410.6333 | 1.2711 |  |  |  | 473.9667 | 1.2269
28423 | 13.7743 | 2300 | 0.588 | 8.0993 | 473.7167 | 1.2085 | RS2205-2300KV |  |  | 474.7167 | 1.2153
28408 | 13.8341 | 2300 | 0.588 | 8.1345 | 473.4667 | 1.2151 |  |  |  | 474.7833 | 1.2263
28392 | 14.4085 | 2300 | 0.588 | 8.4722 | 473.2 | 1.2669 |  |  |  | 475.7167 | 1.2159
28487 | 14.0399 | 2300 | 0.588 | 8.2555 | 474.7833 | 1.2263 |  |  |  | 476.6167 | 1.218
28597 | 14.0533 | 2300 | 0.588 | 8.2633 | 476.6167 | 1.218

## 5x4.5
RPM | I | KV | KT | Torque (oz -in) | n | CQ |  | D = | 0.41667 | Final
19811 | 7.4207 | 2280 | 0.59316 | 4.4017 | 330.1833 | 1.3519 | MT1806-2280KV | rho = | 0.002378 | n | CQ
19659 | 7.3847 | 2280 | 0.59316 | 4.3803 | 327.65 | 1.3662 |  |  |  | 325.6333 | 1.363
19655 | 7.2849 | 2280 | 0.59316 | 4.3211 | 327.5833 | 1.3483 |  |  |  | 327.5833 | 1.3483
19538 | 7.2767 | 2280 | 0.59316 | 4.3162 | 325.6333 | 1.363 |  |  |  | 327.65 | 1.3662
19306 | 7.2898 | 2280 | 0.59316 | 4.324 | 321.7667 | 1.3985 |  |  |  | 330.1833 | 1.3519
23213 | 10.4108 | 2280 | 0.59316 | 6.1753 | 386.8833 | 1.3815 | MT1806-2280KV |  |  | 360.8 | 1.3717
22998 | 10.1416 | 2280 | 0.59316 | 6.0156 | 383.3 | 1.371 |  |  |  | 361.75 | 1.3757
22809 | 9.9843 | 2280 | 0.59316 | 5.9223 | 380.15 | 1.3722 |  |  |  | 362.3 | 1.3713
22529 | 9.9557 | 2280 | 0.59316 | 5.9053 | 375.4833 | 1.4025 |  |  |  | 363.4 | 1.3685
22410 | 9.8794 | 2280 | 0.59316 | 5.86 | 373.5 | 1.4066 |  |  |  | 380.15 | 1.3722
21804 | 7.5828 | 1900 | 0.71179 | 5.3974 | 363.4 | 1.3685 | MT2206-1900Kv |  |  | 383.3 | 1.371
21738 | 7.5523 | 1900 | 0.71179 | 5.3756 | 362.3 | 1.3713 |  |  |  | 386.8833 | 1.3815
21705 | 7.5533 | 1900 | 0.71179 | 5.3764 | 361.75 | 1.3757 |  |  |  | 448.6 | 1.3262
21021 | 7.5157 | 1900 | 0.71179 | 5.3496 | 350.35 | 1.4594 |  |  |  | 450.25 | 1.3292
21648 | 7.4919 | 1900 | 0.71179 | 5.3327 | 360.8 | 1.3717 |  |  |  | 450.6 | 1.3067
27223 | 11.4245 | 1900 | 0.71179 | 8.1319 | 453.7167 | 1.3227 | MT2206-1900Kv |  |  | 451.5667 | 1.3309
27094 | 11.3867 | 1900 | 0.71179 | 8.1049 | 451.5667 | 1.3309 |  |  |  | 453.7167 | 1.3227
27015 | 11.3062 | 1900 | 0.71179 | 8.0476 | 450.25 | 1.3292
27036 | 11.1318 | 1900 | 0.71179 | 7.9235 | 450.6 | 1.3067
26916 | 11.1977 | 1900 | 0.71179 | 7.9704 | 448.6 | 1.3262
23712 | 13.8917 | 2300 | 0.588 | 8.1683 | 395.2 | 1.7512 | RS2205-2300KV
23617 | 13.7594 | 2300 | 0.588 | 8.0905 | 393.6167 | 1.7485
23529 | 13.6817 | 2300 | 0.588 | 8.0449 | 392.15 | 1.7517
23444 | 13.8117 | 2300 | 0.588 | 8.1213 | 390.7333 | 1.7812
23390 | 13.7451 | 2300 | 0.588 | 8.0821 | 389.8333 | 1.7808
28351 | 20.32 | 2300 | 0.588 | 11.9481 | 472.5167 | 1.7919 | RS2205-2300KV
27971 | 19.708 | 2300 | 0.588 | 11.5883 | 466.1833 | 1.7855
27799 | 19.3714 | 2300 | 0.588 | 11.3904 | 463.3167 | 1.7768
27921 | 19.6545 | 2300 | 0.588 | 11.5568 | 465.35 | 1.787
27654 | 19.3728 | 2300 | 0.588 | 11.3912 | 460.9 | 1.7956

## 6x3
RPM | I | KV | KT | Torque (oz -in) | n | CQ |  | D = | 0.5 | Final
18344 | 8.2666 | 2280 | 0.59316 | 4.9034 | 305.7333 | 0.70591 | MT1806-2280KV | rho = | 0.002378 | n | CQ
18221 | 8.1285 | 2280 | 0.59316 | 4.8215 | 303.6833 | 0.70352 |  |  |  | 300.7333 | 0.69795
18103 | 8.0651 | 2280 | 0.59316 | 4.7839 | 301.7167 | 0.70716 |  |  |  | 301.3 | 0.70188
18078 | 7.9827 | 2280 | 0.59316 | 4.735 | 301.3 | 0.70188 |  |  |  | 301.7167 | 0.70716
18044 | 7.9082 | 2280 | 0.59316 | 4.6908 | 300.7333 | 0.69795 |  |  |  | 303.6833 | 0.70352
20966 | 11.3882 | 2280 | 0.59316 | 6.755 | 349.4333 | 0.74445 | MT1806-2280KV |  |  | 305.7333 | 0.70591
20805 | 10.9041 | 2280 | 0.59316 | 6.4679 | 346.75 | 0.72388 |  |  |  | 344.8167 | 0.70799
18223 | 8.9733 | 2280 | 0.59316 | 5.3226 | 303.7167 | 0.77647 |  |  |  | 345.1 | 0.71216
17021 | 8.5213 | 2280 | 0.59316 | 5.0545 | 283.6833 | 0.84518 |  |  |  | 345.6333 | 0.71157
17440 | 8.3817 | 2280 | 0.59316 | 4.9717 | 290.6667 | 0.79186 |  |  |  | 346.6 | 0.70935
20853 | 8.959 | 1900 | 0.71179 | 6.3769 | 347.55 | 0.71042 | MT2206-1900Kv |  |  | 346.75 | 0.72388
20796 | 8.8966 | 1900 | 0.71179 | 6.3325 | 346.6 | 0.70935 |  |  |  | 347.55 | 0.71042
20738 | 8.8748 | 1900 | 0.71179 | 6.317 | 345.6333 | 0.71157 |  |  |  | 349.4333 | 0.74445
20706 | 8.8547 | 1900 | 0.71179 | 6.3027 | 345.1 | 0.71216 |  |  |  | 389.8333 | 0.71442
20689 | 8.7885 | 1900 | 0.71179 | 6.2556 | 344.8167 | 0.70799 |  |  |  | 390.7333 | 0.71488
25675 | 13.4528 | 1900 | 0.71179 | 9.5756 | 427.9167 | 0.7037 | MT2206-1900Kv |  |  | 392.15 | 0.70336
25468 | 13.3771 | 1900 | 0.71179 | 9.5217 | 424.4667 | 0.71115 |  |  |  | 393.6167 | 0.70239
25041 | 13.2868 | 1900 | 0.71179 | 9.4574 | 417.35 | 0.73065 |  |  |  | 395.2 | 0.70378
25244 | 13.2398 | 1900 | 0.71179 | 9.424 | 420.7333 | 0.7164 |  |  |  | 417.35 | 0.73065
25290 | 13.0097 | 1900 | 0.71179 | 9.2601 | 421.5 | 0.70139 |  |  |  | 420.7333 | 0.7164
23712 | 13.8917 | 2300 | 0.588 | 8.1683 | 395.2 | 0.70378 | RS2205-2300KV |  |  | 421.5 | 0.70139
23617 | 13.7594 | 2301 | 0.58774 | 8.087 | 393.6167 | 0.70239 |  |  |  | 424.4667 | 0.71115
23529 | 13.6817 | 2302 | 0.58749 | 8.0379 | 392.15 | 0.70336 |  |  |  | 427.9167 | 0.7037
23444 | 13.8117 | 2303 | 0.58723 | 8.1107 | 390.7333 | 0.71488 |  |  |  | 460.9 | 0.71878
23390 | 13.7451 | 2304 | 0.58698 | 8.0681 | 389.8333 | 0.71442 |  |  |  | 463.3167 | 0.71187
28351 | 20.32 | 2305 | 0.58672 | 11.9222 | 472.5167 | 0.71856 | RS2205-2300KV |  |  | 465.35 | 0.71566
27971 | 19.708 | 2306 | 0.58647 | 11.5582 | 466.1833 | 0.71567 |  |  |  | 466.1833 | 0.71567
27799 | 19.3714 | 2307 | 0.58622 | 11.3558 | 463.3167 | 0.71187 |  |  |  | 472.5167 | 0.71856
27921 | 19.6545 | 2308 | 0.58596 | 11.5168 | 465.35 | 0.71566
27654 | 19.3728 | 2309 | 0.58571 | 11.3468 | 460.9 | 0.71878

## 6x4.5
RPM | I | KV | KT | Torque (oz -in) | n | CQ |  | D = | 0.5 | Final
12680 | 9.7428 | 2280 | 0.59316 | 5.779 | 211.3333 | 1.7412 | MT1806-2280KV | rho = | 0.002378 | n | CQ
12289 | 9.6851 | 2280 | 0.59316 | 5.7448 | 204.8167 | 1.8428 |  |  |  | 190.25 | 1.9718
12190 | 9.5026 | 2280 | 0.59316 | 5.6366 | 203.1667 | 1.8376 |  |  |  | 190.6167 | 1.9172
11415 | 8.9415 | 2280 | 0.59316 | 5.3037 | 190.25 | 1.9718 |  |  |  | 199.6333 | 1.7119
11437 | 8.7275 | 2280 | 0.59316 | 5.1768 | 190.6167 | 1.9172 |  |  |  | 202.2333 | 1.6597
11242 | 11.3592 | 2280 | 0.59316 | 6.7378 | 187.3667 | 2.5827 | MT1806-2280KV |  |  | 202.8667 | 1.6717
12248 | 12.1329 | 2280 | 0.59316 | 7.1967 | 204.1333 | 2.324 |  |  |  | 203.1667 | 1.8376
12154 | 11.832 | 2280 | 0.59316 | 7.0182 | 202.5667 | 2.3016 |  |  |  | 203.4167 | 1.7066
12044 | 11.6324 | 2280 | 0.59316 | 6.8999 | 200.7333 | 2.3043 |  |  |  | 204.3667 | 1.7931
10630 | 10.247 | 2280 | 0.59316 | 6.0781 | 177.1667 | 2.6058 |  |  |  | 204.8167 | 1.8428
9640 | 8.0402 | 2280 | 0.59316 | 4.7691 | 160.6667 | 2.4861 | MT1806-2280KV |  |  | 211.3333 | 1.7412
9399 | 7.8634 | 2280 | 0.59316 | 4.6642 | 156.65 | 2.5577 |  |  |  | 286.0667 | 1.6902
9189 | 7.4756 | 2280 | 0.59316 | 4.4342 | 153.15 | 2.544 |  |  |  | 287.8833 | 1.6673
9246 | 7.43 | 2280 | 0.59316 | 4.4072 | 154.1 | 2.4974 |  |  |  | 288.1333 | 1.6845
9115 | 7.5781 | 2280 | 0.59316 | 4.495 | 151.9167 | 2.621 |  |  |  | 290.0333 | 1.681
12262 | 9.3827 | 2280 | 0.59316 | 5.5654 | 204.3667 | 1.7931 | MT1806-2280KV |  |  | 291.3167 | 1.7166
12205 | 8.8471 | 2280 | 0.59316 | 5.2477 | 203.4167 | 1.7066 |  |  |  | 311.3167 | 1.7579
12172 | 8.6193 | 2280 | 0.59316 | 5.1126 | 202.8667 | 1.6717 |  |  |  | 315.1 | 1.6444
12134 | 8.5038 | 2280 | 0.59316 | 5.0441 | 202.2333 | 1.6597 |  |  |  | 316.1833 | 1.7011
11978 | 8.5474 | 2280 | 0.59316 | 5.07 | 199.6333 | 1.7119 |  |  |  | 317.4333 | 1.7422
17479 | 15.2095 | 1900 | 0.71179 | 10.8259 | 291.3167 | 1.7166 | MT2206-1900Kv |  |  | 317.65 | 1.8825
17402 | 14.7627 | 1900 | 0.71179 | 10.5079 | 290.0333 | 1.681 |  |  |  | 317.7833 | 1.9463
17288 | 14.6002 | 1900 | 0.71179 | 10.3923 | 288.1333 | 1.6845 |  |  |  | 319.7667 | 1.8793
17273 | 14.4262 | 1900 | 0.71179 | 10.2684 | 287.8833 | 1.6673 |  |  |  | 324.4333 | 1.9047
17164 | 14.4403 | 1900 | 0.71179 | 10.2784 | 286.0667 | 1.6902 |  |  |  | 329.4333 | 1.6875
20036 | 21.4713 | 1900 | 0.71179 | 15.283 | 333.9333 | 1.8443 | MT2206-1900Kv |  |  | 333.9333 | 1.8443
19466 | 20.9305 | 1900 | 0.71179 | 14.8981 | 324.4333 | 1.9047
19067 | 20.5207 | 1900 | 0.71179 | 14.6064 | 317.7833 | 1.9463
19186 | 20.0618 | 1900 | 0.71179 | 14.2798 | 319.7667 | 1.8793
19059 | 19.8306 | 1900 | 0.71179 | 14.1152 | 317.65 | 1.8825
19766 | 23.1447 | 2300 | 0.588 | 13.6091 | 329.4333 | 1.6875 | RS2300-2300KV
19046 | 22.1871 | 2300 | 0.588 | 13.046 | 317.4333 | 1.7422
18971 | 21.4923 | 2300 | 0.588 | 12.6374 | 316.1833 | 1.7011
18679 | 21.5322 | 2300 | 0.588 | 12.6609 | 311.3167 | 1.7579
18906 | 20.6341 | 2300 | 0.588 | 12.1328 | 315.1 | 1.6444
16222 | 22.0499 | 2300 | 0.588 | 12.9653 | 270.3667 | 2.3868 | RS2300-2300KV
16105 | 21.2211 | 2300 | 0.588 | 12.478 | 268.4167 | 2.3306
15991 | 20.8105 | 2300 | 0.588 | 12.2366 | 266.5167 | 2.3182
16223 | 21.9154 | 2300 | 0.588 | 12.8862 | 270.3833 | 2.3719
16111 | 21.8016 | 2300 | 0.588 | 12.8194 | 268.5167 | 2.3926