## CustomSequence_2016-10-07_14513
Time (s) | ESC signal (µs) | Servo 1 (µs) | Servo 2 (µs) | Servo 3 (µs) | Thrust (gf) | Voltage (V) | Current (A) | Motor Electrical Speed (RPM) | Motor Optical Speed (RPM) | Electrical Power (W) | Overall Efficiency (gf/W) | App message | Percent throtle | Thrust
1.5 | 1200 |  |  |  | -12.1542 | 11.8853 | 0.55148 | 872 | 0 | 6.4626 | 1.8807 |  | 52.1739 | 12.1542
4.5 | 1400 |  |  |  | -51.7983 | 11.8211 | 2.1028 | 1540 | 0 | 24.8329 | 2.0859 |  | 60.8696 | 51.7983
7.5 | 1600 |  |  |  | -116.2996 | 11.6759 | 5.3323 | 2132 | 0 | 62.1608 | 1.8709 |  | 69.5652 | 116.2996
10.5 | 1800 |  |  |  | -192.6775 | 11.423 | 10.875 | 2600 | 0 | 124.0697 | 1.553 |  | 78.2609 | 192.6775
13.5 | 2000 |  |  |  | -230.8139 | 11.2892 | 13.1589 | 2727 | 0 | 148.4199 | 1.5551 |  | 86.9565 | 230.8139
16.5 | 2200 |  |  |  | -213.7957 | 11.2587 | 12.9132 | 2696 | 0 | 145.2308 | 1.4721 |  | 95.6522 | 213.7957
19.5 | 2300 |  |  |  | -210.7382 | 11.2409 | 12.6366 | 2695 | 0 | 141.8344 | 1.4858 |  | 100 | 210.7382
22.5 | 2200 |  |  |  | -209.7696 | 11.2236 | 12.5087 | 2681 | 0 | 140.2134 | 1.4961 |  | 95.6522 | 209.7696
25.5 | 2000 |  |  |  | -212.8559 | 11.2078 | 12.4526 | 2656 | 0 | 139.4141 | 1.5268 |  | 86.9565 | 212.8559
28.5 | 1800 |  |  |  | -169.2895 | 11.2898 | 10.0065 | 2507 | 0 | 112.8182 | 1.5006 |  | 78.2609 | 169.2895
31.5 | 1600 |  |  |  | -103.1609 | 11.4916 | 4.9047 | 2044 | 0 | 56.2171 | 1.835 |  | 69.5652 | 103.1609
34.5 | 1400 |  |  |  | -38.6799 | 11.6277 | 1.9227 | 1506 | 0 | 22.2074 | 1.7418 |  | 60.8696 | 38.6799
37.5 | 1200 |  |  |  | -17.5144 | 11.7058 | 0.54665 | 848 | 0 | 6.2999 | 2.7801 |  | 52.1739 | 17.5144
Full Throtle(ESC) | 2300
Minimum Throtle(ESC) | 1000
Propeller | 12X4.5MPR
Battery | Zippy | 3cell | 11.1V | 5000mah | 30C
Motor | PROPDRIVE 28-36 750KV
ESC | Afro | 30A