## 5040R_GFHD_MT1806 2280KV_turnig
Time (s) | ESC signal (µs) | Servo 1 (µs) | Servo 2 (µs) | Servo 3 (µs) | Thrust (N) | Voltage (V) | Current (A) | Motor Electrical Speed (RPM) | Motor Optical Speed (RPM) | Electrical Power (W) | Overall Efficiency (N/W) | App message | Percent throtle | Thrust (gf)
1.5 | 1200 |  |  |  | 0.11251 | 11.9093 | 0.59177 | 7829 | 0 | 6.8794 | 0.016354 |  | 52.1739 | 11.4725
4.5 | 1400 |  |  |  | 0.24535 | 11.8845 | 1.5246 | 11909 | 0 | 17.9817 | 0.013645 |  | 60.8696 | 25.0192
7.5 | 1600 |  |  |  | 0.42787 | 11.8394 | 3.2044 | 15675 | 0 | 37.7989 | 0.01132 |  | 69.5652 | 43.6304
10.5 | 1800 |  |  |  | 0.64155 | 11.7653 | 5.8527 | 18852 | 0 | 68.7149 | 0.0093363 |  | 78.2609 | 65.4195
13.5 | 2000 |  |  |  | 0.72256 | 11.7194 | 7.0782 | 20443 | 0 | 82.8153 | 0.008725 |  | 86.9565 | 73.6806
16.5 | 2200 |  |  |  | 0.74628 | 11.7021 | 7.0918 | 20233 | 0 | 82.8443 | 0.0090082 |  | 95.6522 | 76.0995
19.5 | 2300 |  |  |  | 0.72615 | 11.6929 | 6.9697 | 19974 | 0 | 81.3461 | 0.0089266 |  | 100 | 74.0465
22.5 | 2200 |  |  |  | 0.70717 | 11.6836 | 6.9341 | 20209 | 0 | 80.8429 | 0.0087475 |  | 95.6522 | 72.1112
25.5 | 2000 |  |  |  | 0.74366 | 11.6748 | 6.9655 | 19518 | 0 | 81.1691 | 0.0091618 |  | 86.9565 | 75.832
28.5 | 1800 |  |  |  | 0.63736 | 11.6947 | 5.6989 | 18867 | 0 | 66.5067 | 0.0095834 |  | 78.2609 | 64.9925
31.5 | 1600 |  |  |  | 0.45444 | 11.7512 | 3.1777 | 15123 | 0 | 37.2183 | 0.01221 |  | 69.5652 | 46.3396
34.5 | 1400 |  |  |  | 0.26879 | 11.7953 | 1.5014 | 11775 | 0 | 17.592 | 0.015279 |  | 60.8696 | 27.4085
37.5 | 1200 |  |  |  | 0.14167 | 11.8237 | 0.58579 | 7839 | 0 | 6.8192 | 0.020775 |  | 52.1739 | 14.4466
Full Throtle(ESC) | 2300
Minimum Throtle(ESC) | 1000
Propeller | 5040R_GFHD
Battery | Turnigy | 3cell | 12.4V | 2700mah | 30C
Motor | MT1806-2280KV
ESC | Afro | 30A