## 5040R_GFHD_MT1806 2280KV_zippy2
Time (s) | ESC signal (µs) | Servo 1 (µs) | Servo 2 (µs) | Servo 3 (µs) | Thrust (N) | Voltage (V) | Current (A) | Motor Electrical Speed (RPM) | Motor Optical Speed (RPM) | Electrical Power (W) | Overall Efficiency (N/W) | App message | Percent throtle | Thrust (gf)
1.5 | 1200 |  |  |  | 0.15293 | 16.008 | 0.78545 | 9818 | 0 | 12.455 | 0.012279 |  | 52.1739 | 15.5945
4.5 | 1400 |  |  |  | 0.36189 | 15.9385 | 2.3111 | 15108 | 0 | 36.7309 | 0.0098526 |  | 60.8696 | 36.903
7.5 | 1600 |  |  |  | 0.62036 | 15.8258 | 4.6964 | 19259 | 0 | 74.1703 | 0.0083639 |  | 69.5652 | 63.2587
10.5 | 1800 |  |  |  | 0.92748 | 15.6373 | 8.5468 | 23278 | 0 | 133.4984 | 0.0069475 |  | 78.2609 | 94.5766
13.5 | 2000 |  |  |  | 1.0242 | 15.5205 | 10.006 | 24187 | 0 | 155.1852 | 0.0066 |  | 86.9565 | 104.4423
16.5 | 2200 |  |  |  | 0.96138 | 15.4774 | 9.6887 | 24014 | 0 | 149.7827 | 0.0064185 |  | 95.6522 | 98.0336
19.5 | 2300 |  |  |  | 0.97254 | 15.4397 | 9.6778 | 23757 | 0 | 149.2826 | 0.0065148 |  | 100 | 99.1717
22.5 | 2200 |  |  |  | 0.97567 | 15.4115 | 9.5674 | 23649 | 0 | 147.3433 | 0.0066217 |  | 95.6522 | 99.4902
25.5 | 2000 |  |  |  | 0.96051 | 15.3838 | 9.534 | 23107 | 0 | 146.5064 | 0.0065561 |  | 86.9565 | 97.945
28.5 | 1800 |  |  |  | 0.87994 | 15.4226 | 7.9504 | 22165 | 0 | 122.4698 | 0.007185 |  | 78.2609 | 89.7292
31.5 | 1600 |  |  |  | 0.56863 | 15.553 | 4.3835 | 18170 | 0 | 68.0838 | 0.0083519 |  | 69.5652 | 57.9837
34.5 | 1400 |  |  |  | 0.33468 | 15.6553 | 2.1925 | 14489 | 0 | 34.1782 | 0.0097922 |  | 60.8696 | 34.1279
37.5 | 1200 |  |  |  | 0.14731 | 15.7289 | 0.76342 | 9585 | 0 | 11.8501 | 0.012431 |  | 52.1739 | 15.0212
Full Throtle(ESC) | 2300
Minimum Throtle(ESC) | 1000
Propeller | 5040R_GFHD
Battery | Zippy | 4cell | 16.6V | 2200mah | 30C
Motor | MT1806-2280KV
ESC | Afro | 30A