## 6045R_GF_MT1806 2280KV_turnigy2
Time (s) | ESC signal (µs) | Servo 1 (µs) | Servo 2 (µs) | Servo 3 (µs) | Thrust (N) | Voltage (V) | Current (A) | Motor Electrical Speed (RPM) | Motor Optical Speed (RPM) | Electrical Power (W) | Overall Efficiency (N/W) | App message | Percent throtle | Thrust (gf)
1.5 | 1200 |  |  |  | 0 | 11.6683 | 0.76959 | 5391 | 0 | 8.8363 | 0 |  | 52.1739 | 0
4.5 | 1400 |  |  |  | 0 | 11.62 | 2.5951 | 8589 | 0 | 30.0306 | 0 |  | 60.8696 | 0
7.5 | 1600 |  |  |  | 0 | 11.5327 | 5.8922 | 11414 | 0 | 67.8107 | 0 |  | 69.5652 | 0
10.5 | 1800 |  |  |  | 0 | 11.4115 | 10.1768 | 13364 | 0 | 115.9728 | 0 |  | 78.2609 | 0
13.5 | 2000 |  |  |  | 0 | 11.3961 | 9.7428 | 12680 | 0 | 110.7295 | 0 |  | 86.9565 | 0
16.5 | 2200 |  |  |  | 0 | 11.384 | 9.6851 | 12289 | 0 | 110.0681 | 0 |  | 95.6522 | 0
19.5 | 2300 |  |  |  | 0 | 11.3774 | 9.5026 | 12190 | 0 | 107.9222 | 0 |  | 100 | 0
22.5 | 2200 |  |  |  | 0 | 11.3821 | 8.9415 | 11415 | 0 | 101.9839 | 0 |  | 95.6522 | 0
25.5 | 2000 |  |  |  | 0 | 11.3815 | 8.7275 | 11437 | 0 | 99.4535 | 0 |  | 86.9565 | 0
28.5 | 1800 |  |  |  | 0 | 11.3689 | 9.0548 | 12528 | 0 | 102.7926 | 0 |  | 78.2609 | 0
31.5 | 1600 |  |  |  | 0 | 11.4524 | 5.1506 | 10428 | 0 | 58.796 | 0 |  | 69.5652 | 0
34.5 | 1400 |  |  |  | 0 | 11.5278 | 2.2981 | 8039 | 0 | 26.3728 | 0 |  | 60.8696 | 0
37.5 | 1200 |  |  |  | 0 | 11.5739 | 0.7526 | 5162 | 0 | 8.5741 | 0 |  | 52.1739 | 0
Full Throtle(ESC) | 2300
Minimum Throtle(ESC) | 1000
Propeller | 6045R_GF
Battery | Turnigy | 3cell | 12.4V | 2700mah | 30C
Motor | MT1806-2280KV
ESC | Afro | 30A