## 5045R_GF_mt2206 1900KV_zippy220
Time (s) | ESC signal (µs) | Servo 1 (µs) | Servo 2 (µs) | Servo 3 (µs) | Thrust (N) | Voltage (V) | Current (A) | Motor Electrical Speed (RPM) | Motor Optical Speed (RPM) | Electrical Power (W) | Overall Efficiency (N/W) | App message | Percent throtle | Thrust (gf)
1.5 | 1200 |  |  |  | 0.50313 | 16.7067 | 1.0506 | 11327 | 0 | 17.4139 | 0.028892 |  | 52.1739 | 51.3047
4.5 | 1400 |  |  |  | 1.0993 | 16.6299 | 2.8006 | 16561 | 0 | 46.4242 | 0.023681 |  | 60.8696 | 112.1023
7.5 | 1600 |  |  |  | 1.6843 | 16.5171 | 5.0919 | 20667 | 0 | 83.9343 | 0.020066 |  | 69.5652 | 171.7465
10.5 | 1800 |  |  |  | 2.6622 | 16.3133 | 9.4435 | 25497 | 0 | 153.8961 | 0.017299 |  | 78.2609 | 271.4701
13.5 | 2000 |  |  |  | 3.011 | 16.1745 | 11.4245 | 27223 | 0 | 184.6234 | 0.016309 |  | 86.9565 | 307.0374
16.5 | 2200 |  |  |  | 2.9909 | 16.1174 | 11.3867 | 27094 | 0 | 183.3923 | 0.016309 |  | 95.6522 | 304.9838
19.5 | 2300 |  |  |  | 2.9655 | 16.0754 | 11.3062 | 27015 | 0 | 181.5896 | 0.016331 |  | 100 | 302.4001
22.5 | 2200 |  |  |  | 2.9235 | 16.0451 | 11.1318 | 27036 | 0 | 178.4693 | 0.016381 |  | 95.6522 | 298.1104
25.5 | 2000 |  |  |  | 2.9208 | 16.0095 | 11.1977 | 26916 | 0 | 179.0761 | 0.01631 |  | 86.9565 | 297.8348
28.5 | 1800 |  |  |  | 2.5176 | 16.0628 | 9.0825 | 25057 | 0 | 145.7214 | 0.017277 |  | 78.2609 | 256.7224
31.5 | 1600 |  |  |  | 1.6304 | 16.2152 | 4.9218 | 20313 | 0 | 79.7714 | 0.020438 |  | 69.5652 | 166.2553
34.5 | 1400 |  |  |  | 1.0508 | 16.3216 | 2.7171 | 16473 | 0 | 44.2039 | 0.023772 |  | 60.8696 | 107.1527
37.5 | 1200 |  |  |  | 0.49859 | 16.4109 | 1.0296 | 11233 | 0 | 16.7744 | 0.029723 |  | 52.1739 | 50.8421
Full Throtle(ESC) | 2300
Minimum Throtle(ESC) | 1000
Propeller | 5045R_GFHD
Battery | Zippy | 4cell | 16.6V | 2200mah | 30C
Motor | MT2206-1900Kv
ESC | Afro | 30A