## CustomSequence_2016-10-06_15020
Time (s) | ESC signal (µs) | Servo 1 (µs) | Servo 2 (µs) | Servo 3 (µs) | Thrust (gf) | Voltage (V) | Current (A) | Motor Electrical Speed (RPM) | Motor Optical Speed (RPM) | Electrical Power (W) | Overall Efficiency (gf/W) | App message | Percent throtle | Thrust
1.5 | 1200 |  |  |  | -49.1333 | 12.2383 | 0.49118 | 5820 | 0 | 5.8711 | 8.3687 |  | 52.1739 | 49.1333
4.5 | 1400 |  |  |  | -141.4367 | 12.1937 | 1.5408 | 9512 | 0 | 18.6741 | 7.5739 |  | 60.8696 | 141.4367
7.5 | 1600 |  |  |  | -261.1655 | 12.1006 | 3.6505 | 13031 | 0 | 44.035 | 5.9309 |  | 69.5652 | 261.1655
10.5 | 1800 |  |  |  | -409.7749 | 11.947 | 6.9458 | 16047 | 0 | 82.8169 | 4.948 |  | 78.2609 | 409.7749
13.5 | 2000 |  |  |  | -453.2879 | 11.8631 | 8.2861 | 16991 | 0 | 98.1331 | 4.6191 |  | 86.9565 | 453.2879
16.5 | 2200 |  |  |  | -442.5835 | 11.8433 | 8.1344 | 16832 | 0 | 96.1807 | 4.6016 |  | 95.6522 | 442.5835
19.5 | 2300 |  |  |  | -439.7441 | 11.826 | 8.0731 | 16684 | 0 | 95.3064 | 4.614 |  | 100 | 439.7441
22.5 | 2200 |  |  |  | -438.2208 | 11.813 | 7.9672 | 16612 | 0 | 93.9711 | 4.6634 |  | 95.6522 | 438.2208
25.5 | 2000 |  |  |  | -428.1973 | 11.8014 | 7.9162 | 16494 | 0 | 93.2867 | 4.5901 |  | 86.9565 | 428.1973
28.5 | 1800 |  |  |  | -371.9649 | 11.8496 | 6.4338 | 15447 | 0 | 76.0785 | 4.8892 |  | 78.2609 | 371.9649
31.5 | 1600 |  |  |  | -244.5624 | 11.9694 | 3.4646 | 12470 | 0 | 41.3486 | 5.9147 |  | 69.5652 | 244.5624
34.5 | 1400 |  |  |  | -134.6578 | 12.0594 | 1.4866 | 9195 | 0 | 17.8022 | 7.5641 |  | 60.8696 | 134.6578
37.5 | 1200 |  |  |  | -49.0872 | 12.1156 | 0.48388 | 5670 | 0 | 5.7212 | 8.5799 |  | 52.1739 | 49.0872
Full Throtle(ESC) | 2300
Minimum Throtle(ESC) | 1000
Propeller | 5045R
Battery | Zippy | 3cell | 11.1V | 5000mah | 30C
Motor | PM 1806-2300KV
ESC | Afro | 30A