## 5040R_KK_RS2205 2300KV_turnigy2
Time (s) | ESC signal (µs) | Servo 1 (µs) | Servo 2 (µs) | Servo 3 (µs) | Thrust (N) | Voltage (V) | Current (A) | Motor Electrical Speed (RPM) | Motor Optical Speed (RPM) | Electrical Power (W) | Overall Efficiency (N/W) | App message | Percent throtle | Thrust (gf)
1.5 | 1200 |  |  |  | 0.21302 | 12.3626 | 1.3417 | 11154 | 0 | 16.4321 | 0.012964 |  | 52.1739 | 21.7217
4.5 | 1400 |  |  |  | 0.44963 | 12.3063 | 3.3026 | 15612 | 0 | 40.5386 | 0.011091 |  | 60.8696 | 45.8498
7.5 | 1600 |  |  |  | 0.60921 | 12.2466 | 5.2126 | 19217 | 0 | 63.6282 | 0.0095745 |  | 69.5652 | 62.1219
10.5 | 1800 |  |  |  | 0.95019 | 12.1362 | 9.0023 | 23378 | 0 | 109.1273 | 0.0087072 |  | 78.2609 | 96.8927
13.5 | 2000 |  |  |  | 1.1069 | 12.0577 | 10.9971 | 25085 | 0 | 132.4233 | 0.0083586 |  | 86.9565 | 112.8695
16.5 | 2200 |  |  |  | 1.0988 | 12.0313 | 10.9201 | 24986 | 0 | 131.26 | 0.0083715 |  | 95.6522 | 112.0502
19.5 | 2300 |  |  |  | 1.0943 | 12.014 | 10.8458 | 24632 | 0 | 130.1193 | 0.0084102 |  | 100 | 111.5904
22.5 | 2200 |  |  |  | 1.1113 | 11.9933 | 10.8925 | 24784 | 0 | 130.4838 | 0.0085171 |  | 95.6522 | 113.3261
25.5 | 2000 |  |  |  | 1.1192 | 11.9779 | 10.8859 | 24638 | 0 | 130.2216 | 0.0085943 |  | 86.9565 | 114.1229
28.5 | 1800 |  |  |  | 0.95931 | 12.0142 | 8.8492 | 23125 | 0 | 106.1177 | 0.0090401 |  | 78.2609 | 97.8225
31.5 | 1600 |  |  |  | 0.6546 | 12.0949 | 5.1399 | 18975 | 0 | 62.0584 | 0.010548 |  | 69.5652 | 66.7506
34.5 | 1400 |  |  |  | 0.46055 | 12.1488 | 3.2438 | 15907 | 0 | 39.2632 | 0.01173 |  | 60.8696 | 46.9626
37.5 | 1200 |  |  |  | 0.24898 | 12.202 | 1.3189 | 11113 | 0 | 15.983 | 0.015578 |  | 52.1739 | 25.3889
Full Throtle(ESC) | 2300
Minimum Throtle(ESC) | 1000
Propeller | 5040R_KK
Battery | Turnigy | 3cell | 11.1V | 2700mah | 30C
Motor | RS2205-2300KV
ESC | Afro | 30A