## CustomSequence_2016-10-06_16113
Time (s) | ESC signal (µs) | Servo 1 (µs) | Servo 2 (µs) | Servo 3 (µs) | Thrust (gf) | Voltage (V) | Current (A) | Motor Electrical Speed (RPM) | Motor Optical Speed (RPM) | Electrical Power (W) | Overall Efficiency (gf/W) | App message
1.5 | 1200 |  |  |  | -34.9571 | 12.0663 | 0.72243 | 0 | 0 | 8.577 | 0
4.5 | 1400 |  |  |  | -90.3205 | 11.9909 | 2.4393 | 0 | 0 | 29.1302 | 0
7.5 | 1600 |  |  |  | -157.9471 | 11.8394 | 5.795 | 0 | 0 | 68.4713 | 0
10.5 | 1800 |  |  |  | -214.3452 | 11.6371 | 10.0844 | 0 | 0 | 117.1835 | 0
13.5 | 2000 |  |  |  | -173.7651 | 11.6241 | 9.4323 | 0 | 0 | 109.4724 | 0
16.5 | 2200 |  |  |  | -163.3227 | 11.6239 | 8.8262 | 0 | 0 | 102.4267 | 0
19.5 | 2300 |  |  |  | -162.9416 | 11.61 | 8.6861 | 0 | 0 | 100.6975 | 0
22.5 | 2200 |  |  |  | -161.9855 | 11.5959 | 8.6507 | 0 | 0 | 100.1518 | 0
25.5 | 2000 |  |  |  | -160.9324 | 11.5865 | 8.5952 | 0 | 0 | 99.3579 | 0
28.5 | 1800 |  |  |  | -186.9224 | 11.5628 | 8.8773 | 0 | 0 | 102.5132 | 0
31.5 | 1600 |  |  |  | -128.2269 | 11.7155 | 4.9135 | 0 | 0 | 57.4109 | 0
34.5 | 1400 |  |  |  | -77.9435 | 11.8351 | 2.1636 | 0 | 0 | 25.4811 | 0
37.5 | 1200 |  |  |  | -32.6458 | 11.9088 | 0.70448 | 0 | 0 | 8.2588 | 0
Full Throtle(ESC) | 2300
Minimum Throtle(ESC) | 1000
Propeller | 6045R | [6 empty] | Very bad combination!!
Battery | Zippy | 3cell | 11.1V | 5000mah | 30C
Motor | MT 1806-2280KV
ESC | Afro | 30A