## 5040R_KK_mt2206 1900KV_zippy220
Time (s) | ESC signal (µs) | Servo 1 (µs) | Servo 2 (µs) | Servo 3 (µs) | Thrust (N) | Voltage (V) | Current (A) | Motor Electrical Speed (RPM) | Motor Optical Speed (RPM) | Electrical Power (W) | Overall Efficiency (N/W) | App message | Percent throtle | Thrust (gf)
1.5 | 1200 |  |  |  | 0.23719 | 16.5819 | 1.028 | 11695 | 0 | 16.9864 | 0.013964 |  | 52.1739 | 24.1867
4.5 | 1400 |  |  |  | 0.4848 | 16.5096 | 2.6806 | 16911 | 0 | 44.1212 | 0.010988 |  | 60.8696 | 49.4355
7.5 | 1600 |  |  |  | 0.77253 | 16.4081 | 4.7884 | 20873 | 0 | 78.4688 | 0.0098451 |  | 69.5652 | 78.7764
10.5 | 1800 |  |  |  | 1.2088 | 16.2206 | 8.7446 | 25701 | 0 | 141.731 | 0.0085291 |  | 78.2609 | 123.2676
13.5 | 2000 |  |  |  | 1.357 | 16.0751 | 10.9367 | 27293 | 0 | 175.6707 | 0.0077245 |  | 86.9565 | 138.3727
16.5 | 2200 |  |  |  | 1.407 | 16.0006 | 10.9245 | 27123 | 0 | 174.6662 | 0.0080556 |  | 95.6522 | 143.479
19.5 | 2300 |  |  |  | 1.32 | 15.9729 | 10.6629 | 27169 | 0 | 170.1512 | 0.0077581 |  | 100 | 134.6073
22.5 | 2200 |  |  |  | 1.3305 | 15.9307 | 10.7822 | 27021 | 0 | 171.6086 | 0.0077532 |  | 95.6522 | 135.6752
25.5 | 2000 |  |  |  | 1.3529 | 15.9014 | 10.6907 | 27024 | 0 | 169.8741 | 0.0079644 |  | 86.9565 | 137.9614
28.5 | 1800 |  |  |  | 1.1578 | 15.9641 | 8.4361 | 25322 | 0 | 134.5998 | 0.0086017 |  | 78.2609 | 118.0615
31.5 | 1600 |  |  |  | 0.75444 | 16.1075 | 4.6226 | 20563 | 0 | 74.1846 | 0.01017 |  | 69.5652 | 76.9317
34.5 | 1400 |  |  |  | 0.49935 | 16.2035 | 2.6242 | 16683 | 0 | 42.3831 | 0.011782 |  | 60.8696 | 50.9196
37.5 | 1200 |  |  |  | 0.244 | 16.2879 | 1.008 | 11614 | 0 | 16.302 | 0.014968 |  | 52.1739 | 24.8816
Full Throtle(ESC) | 2300
Minimum Throtle(ESC) | 1000
Propeller | 5040R_KK
Battery | Zippy | 4cell | 16.6V | 2200mah | 30C
Motor | MT2206-1900Kv
ESC | Afro | 30A