## 6045R_GF_mt2206 1900KV_turnigy2
Time (s) | ESC signal (µs) | Servo 1 (µs) | Servo 2 (µs) | Servo 3 (µs) | Thrust (N) | Voltage (V) | Current (A) | Motor Electrical Speed (RPM) | Motor Optical Speed (RPM) | Electrical Power (W) | Overall Efficiency (N/W) | App message | Percent throtle | Thrust (gf)
1.5 | 1200 |  |  |  | 0.38976 | 12.2512 | 0.84052 | 6617 | 0 | 10.1535 | 0.038386 |  | 52.1739 | 39.7443
4.5 | 1400 |  |  |  | 0.91624 | 12.1879 | 2.5795 | 10204 | 0 | 31.3193 | 0.029255 |  | 60.8696 | 93.4306
7.5 | 1600 |  |  |  | 1.6558 | 12.0553 | 6.0583 | 13823 | 0 | 72.9205 | 0.022708 |  | 69.5652 | 168.8491
10.5 | 1800 |  |  |  | 2.6208 | 11.8272 | 11.6892 | 17011 | 0 | 138.1018 | 0.018977 |  | 78.2609 | 267.2422
13.5 | 2000 |  |  |  | 3.0573 | 11.6559 | 15.2095 | 17479 | 0 | 177.1354 | 0.01726 |  | 86.9565 | 311.7564
16.5 | 2200 |  |  |  | 2.9644 | 11.6146 | 14.7627 | 17402 | 0 | 171.2958 | 0.017306 |  | 95.6522 | 302.282
19.5 | 2300 |  |  |  | 2.9054 | 11.5831 | 14.6002 | 17288 | 0 | 168.9579 | 0.017196 |  | 100 | 296.273
22.5 | 2200 |  |  |  | 2.8929 | 11.5586 | 14.4262 | 17273 | 0 | 166.5668 | 0.017368 |  | 95.6522 | 294.9944
25.5 | 2000 |  |  |  | 2.8929 | 11.5346 | 14.4403 | 17164 | 0 | 166.3932 | 0.017386 |  | 86.9565 | 294.9902
28.5 | 1800 |  |  |  | 2.4259 | 11.6296 | 10.9564 | 16582 | 0 | 127.2625 | 0.019063 |  | 78.2609 | 247.3776
31.5 | 1600 |  |  |  | 1.5918 | 11.8024 | 5.8483 | 13365 | 0 | 68.997 | 0.02307 |  | 69.5652 | 162.3144
34.5 | 1400 |  |  |  | 0.89025 | 11.9365 | 2.482 | 9955 | 0 | 29.4906 | 0.030188 |  | 60.8696 | 90.7804
37.5 | 1200 |  |  |  | 0.38768 | 12.0241 | 0.84496 | 6569 | 0 | 10.0164 | 0.038704 |  | 52.1739 | 39.5321
Full Throtle(ESC) | 2300
Minimum Throtle(ESC) | 1000
Propeller | 6045R_GF
Battery | Turnigy | 3cell | 11.1V | 2700mah | 30C
Motor | MT2206-1900Kv
ESC | Afro | 30A