## 5045R_GF_RS2205 2300KV_turnigy2
Time (s) | ESC signal (µs) | Servo 1 (µs) | Servo 2 (µs) | Servo 3 (µs) | Thrust (N) | Voltage (V) | Current (A) | Motor Electrical Speed (RPM) | Motor Optical Speed (RPM) | Electrical Power (W) | Overall Efficiency (N/W) | App message | Percent throtle | Thrust (gf)
1.5 | 1200 |  |  |  | 0 | 12.0708 | 1.2851 | 10508 | 0 | 15.3578 | 0 |  | 52.1739 | 0
4.5 | 1400 |  |  |  | 0 | 11.9922 | 3.2812 | 15329 | 0 | 39.2309 | 0 |  | 60.8696 | 0
7.5 | 1600 |  |  |  | 0 | 11.8957 | 5.3693 | 18530 | 0 | 63.7934 | 0 |  | 69.5652 | 0
10.5 | 1800 |  |  |  | 0 | 11.7221 | 9.4717 | 22982 | 0 | 110.9541 | 0 |  | 78.2609 | 0
13.5 | 2000 |  |  |  | 0 | 11.595 | 11.6923 | 24442 | 0 | 135.4454 | 0 |  | 86.9565 | 0
16.5 | 2200 |  |  |  | 0 | 11.549 | 11.5675 | 24603 | 0 | 133.4367 | 0 |  | 95.6522 | 0
19.5 | 2300 |  |  |  | 0 | 11.5102 | 11.6121 | 24491 | 0 | 133.4934 | 0 |  | 100 | 0
22.5 | 2200 |  |  |  | 0 | 11.4866 | 11.3819 | 24502 | 0 | 130.6028 | 0 |  | 95.6522 | 0
25.5 | 2000 |  |  |  | 0 | 11.4578 | 11.4232 | 24430 | 0 | 130.7541 | 0 |  | 86.9565 | 0
28.5 | 1800 |  |  |  | 0 | 11.5118 | 9.2359 | 22606 | 0 | 106.1765 | 0 |  | 78.2609 | 0
31.5 | 1600 |  |  |  | 0 | 11.6479 | 5.1539 | 18365 | 0 | 59.9126 | 0 |  | 69.5652 | 0
34.5 | 1400 |  |  |  | 0 | 11.727 | 3.1728 | 15247 | 0 | 37.0192 | 0 |  | 60.8696 | 0
37.5 | 1200 |  |  |  | 0 | 11.809 | 1.2506 | 10496 | 0 | 14.6515 | 0 |  | 52.1739 | 0
Full Throtle(ESC) | 2300
Minimum Throtle(ESC) | 1000
Propeller | 5045R_GF
Battery | Turnigy | 3cell | 11.1V | 2700mah | 30C
Motor | RS2205-2300KV
ESC | Afro | 30A