## 5040R_GFHD_MT1806 2280KV_zippy2
Time (s) | ESC signal (µs) | Servo 1 (µs) | Servo 2 (µs) | Servo 3 (µs) | Thrust (N) | Voltage (V) | Current (A) | Motor Electrical Speed (RPM) | Motor Optical Speed (RPM) | Electrical Power (W) | Overall Efficiency (N/W) | App message | Percent throtle | Thrust (gf) | Prop Diam (m) | Mechanical Power(W) | Motor & Power Efficiency(%)
1.5 | 1200 |  |  |  | 0.15293 | 16.008 | 0.78545 | 9818 | 0 | 12.455 | 1.2521 |  | 52.1739 | 15.5945 | 0.127 | 0.6017 | 0.04831
4.5 | 1400 |  |  |  | 0.36189 | 15.9385 | 2.3111 | 15108 | 0 | 36.7309 | 1.0047 |  | 60.8696 | 36.903 | 0.127 | 2.1904 | 0.059633
7.5 | 1600 |  |  |  | 0.62036 | 15.8258 | 4.6964 | 19259 | 0 | 74.1703 | 0.85288 |  | 69.5652 | 63.2587 | 0.127 | 4.9159 | 0.066279
10.5 | 1800 |  |  |  | 0.92748 | 15.6373 | 8.5468 | 23278 | 0 | 133.4984 | 0.70845 |  | 78.2609 | 94.5766 | 0.127 | 8.9867 | 0.067317
13.5 | 2000 |  |  |  | 1.0242 | 15.5205 | 10.006 | 24187 | 0 | 155.1852 | 0.67302 |  | 86.9565 | 104.4423 | 0.127 | 10.4289 | 0.067203
16.5 | 2200 |  |  |  | 0.96138 | 15.4774 | 9.6887 | 24014 | 0 | 149.7827 | 0.65451 |  | 95.6522 | 98.0336 | 0.127 | 9.4839 | 0.063318
19.5 | 2300 |  |  |  | 0.97254 | 15.4397 | 9.6778 | 23757 | 0 | 149.2826 | 0.66432 |  | 100 | 99.1717 | 0.127 | 9.6495 | 0.064639
22.5 | 2200 |  |  |  | 0.97567 | 15.4115 | 9.5674 | 23649 | 0 | 147.3433 | 0.67523 |  | 95.6522 | 99.4902 | 0.127 | 9.6961 | 0.065806
25.5 | 2000 |  |  |  | 0.96051 | 15.3838 | 9.534 | 23107 | 0 | 146.5064 | 0.66854 |  | 86.9565 | 97.945 | 0.127 | 9.471 | 0.064646
28.5 | 1800 |  |  |  | 0.87994 | 15.4226 | 7.9504 | 22165 | 0 | 122.4698 | 0.73266 |  | 78.2609 | 89.7292 | 0.127 | 8.3047 | 0.06781
31.5 | 1600 |  |  |  | 0.56863 | 15.553 | 4.3835 | 18170 | 0 | 68.0838 | 0.85165 |  | 69.5652 | 57.9837 | 0.127 | 4.314 | 0.063364
34.5 | 1400 |  |  |  | 0.33468 | 15.6553 | 2.1925 | 14489 | 0 | 34.1782 | 0.99853 |  | 60.8696 | 34.1279 | 0.127 | 1.948 | 0.056995
37.5 | 1200 |  |  |  | 0.14731 | 15.7289 | 0.76342 | 9585 | 0 | 11.8501 | 1.2676 |  | 52.1739 | 15.0212 | 0.127 | 0.56883 | 0.048002
Full Throtle(ESC) | 2300
Minimum Throtle(ESC) | 1000
Propeller | 5040R_GFHD
Battery | Zippy | 4cell | 16.6V | 2200mah | 30C
Motor | MT1806-2280KV
ESC | Afro | 30A