## 5040R_KK_MT1806 2280KV_zippy220
Time (s) | ESC signal (µs) | Servo 1 (µs) | Servo 2 (µs) | Servo 3 (µs) | Thrust (N) | Voltage (V) | Current (A) | Motor Electrical Speed (RPM) | Motor Optical Speed (RPM) | Electrical Power (W) | Overall Efficiency (N/W) | App message | Percent throtle | Thrust (gf) | Prop Diam (m) | Mechanical Power(W) | Motor & Power Efficiency(%)
1.5 | 1200 |  |  |  | 0.16848 | 15.8332 | 0.7757 | 9732 | 0 | 12.1367 | 1.4156 |  | 52.1739 | 17.1806 | 0.127 | 0.6958 | 0.05733
4.5 | 1400 |  |  |  | 0.38689 | 15.768 | 2.2728 | 14899 | 0 | 35.7207 | 1.1044 |  | 60.8696 | 39.4516 | 0.127 | 2.4212 | 0.06778
7.5 | 1600 |  |  |  | 0.65793 | 15.6612 | 4.6327 | 19120 | 0 | 72.446 | 0.92607 |  | 69.5652 | 67.0903 | 0.127 | 5.3693 | 0.074114
10.5 | 1800 |  |  |  | 0.96703 | 15.4752 | 8.4937 | 23042 | 0 | 131.2647 | 0.75123 |  | 78.2609 | 98.6096 | 0.127 | 9.5676 | 0.072888
13.5 | 2000 |  |  |  | 1.0189 | 15.3693 | 9.918 | 24030 | 0 | 152.2866 | 0.68225 |  | 86.9565 | 103.8979 | 0.127 | 10.3475 | 0.067947
16.5 | 2200 |  |  |  | 1.0454 | 15.3269 | 9.7739 | 23446 | 0 | 149.6671 | 0.71228 |  | 95.6522 | 106.6053 | 0.127 | 10.7545 | 0.071856
19.5 | 2300 |  |  |  | 0.99625 | 15.2974 | 9.5794 | 23418 | 0 | 146.3868 | 0.69398 |  | 100 | 101.5894 | 0.127 | 10.0045 | 0.068343
22.5 | 2200 |  |  |  | 0.98268 | 15.2713 | 9.4964 | 23454 | 0 | 144.8099 | 0.69198 |  | 95.6522 | 100.2055 | 0.127 | 9.8008 | 0.06768
25.5 | 2000 |  |  |  | 0.95327 | 15.2488 | 9.3689 | 23367 | 0 | 142.7192 | 0.6811 |  | 86.9565 | 97.2066 | 0.127 | 9.3641 | 0.065612
28.5 | 1800 |  |  |  | 0.88013 | 15.2874 | 7.8381 | 21602 | 0 | 119.6722 | 0.74995 |  | 78.2609 | 89.7487 | 0.127 | 8.3074 | 0.069418
31.5 | 1600 |  |  |  | 0.56248 | 15.416 | 4.322 | 18266 | 0 | 66.4437 | 0.86324 |  | 69.5652 | 57.357 | 0.127 | 4.2443 | 0.063878
34.5 | 1400 |  |  |  | 0.36419 | 15.5147 | 2.1487 | 14387 | 0 | 33.2266 | 1.1177 |  | 60.8696 | 37.1372 | 0.127 | 2.2112 | 0.06655
37.5 | 1200 |  |  |  | 0.17647 | 15.5927 | 0.75467 | 9477 | 0 | 11.6178 | 1.5489 |  | 52.1739 | 17.9947 | 0.127 | 0.74583 | 0.064197
Full Throtle(ESC) | 2300
Minimum Throtle(ESC) | 1000
Propeller | 5040R_KK
Battery | Zippy | 4cell | 16.6V | 2200mah | 30C
Motor | MT1806-2280KV
ESC | Afro | 30A